## Vattendrag
Klass 4 (Naturvårdsverkets bedömningsgrunder)
Klass 5 (Naturvårdsverkets bedömningsgrunder)
Övrigt anmärkningsvärda halter
Provnr | Prov- märkning | Y_prov | X_prov | Provtagnings- dag | Provtagninsdjup m | Temp oC | Syrgas mg/l | Syrgas % | pH | Kond_25 mS/m | Alk/Acid mekv/l | NH4N mg/l | NO2+NO3N mg/l | TotN_summa mg/l | PO4P mg/l | TotP mg/l | Abs_FILT 420/5 | Turbiditet FNU | TOC mg/l | Fe mg/l | Mn ug/l | Cu ug/l | Zn ug/l | Al ug/l | Cd ug/l | Pb ug/l | Cr ug/l | Ni ug/l | Co ug/l | As ug/l | Provtagare | Anmärkningar | Objektbeskrivning | Lufttemp °C | Vattenföring | Vattenhastighet
21118249-001 | U1 | 1462495 | 7312349 | 2006-04-19 | 0.2 | 0.5 |  |  | 7.1 | 4.5 |  | 0.063 | 0.063 | 0.56 | <0,002 | 0.007 | 0.031 | 1.5 | 1.5 | [11 empty] | Pär Marklund | Borrhål | Ref, Uppströms Hemavan | 0 | Medel | Måttligt rinnande
21126436-001 | U1 | 1462533 | 7312359 | 2006-05-28 | 0.5 | 4.5 |  |  | 7 | 2.4 |  | <0,003 | 0.032 | 0.068 | <0,002 | 0.004 | 0.023 | 0.57 | <1,0 | [11 empty] | Pär Marklund |  | Ref, Uppströms Hemavan | 10 | medel | snabbt rinnande
21132310-001 | U1 | 1462495 | 7312349 | 2006-06-27 06:30 | 0.5 | 6.6 |  |  | 6.9 | 1.8 |  | <0,003 | 0.015 | 0.059 | <0,002 | 0.003 | 0.014 | 0.15 | <1,0 | [11 empty] | Per Wallenborg |  | Ref, Uppströms Hemavan | 8 | Medel | Snabbt rinnande
21142093-001 | U1 | 1462533 | 7312359 | 2006-08-29 20:05 | 0.45 | 13.7 |  |  | 7.3 | 2.8 |  | <0,003 | 0.007 | 0.075 | <0,002 | 0.003 | 0.012 | 0.21 | <1,0 | [11 empty] | Pär Marklund |  | Ref, Uppströms Hemavan | 13 | medel | snabbt
21152617-001 | U1 | 1462533 | 7312359 | 2006-10-25 08:45 | 0.2 | -0.6 |  |  | 6.9 | 2.8 |  | 0.008 | 0.054 | 0.12 | <0,002 | 0.003 | 0.007 | 0.68 | <1,0 | [11 empty] | Andreas Malmros |  | Ref, Uppströms Hemavan | -12.4 | Låg | Snabbt rinnande
21161290-001 | U1 | 1462533 | 7312359 | 2006-12-19 07:45 | 0.2 | -1 |  |  | 6.9 | 3.3 |  | 0.006 | 0.067 | 0.11 | <0,002 | <0,002 | 0.013 | 0.49 | <1,0 | [11 empty] | Pär Marklund | Fruset delvis | Ref, Uppströms Hemavan | -15.6 | Medel | Snabbt rinnande
21168391-001 | U1 | 1462533 | 7312359 | 2007-02-26 12:15 | 0.1 | 0.5 |  |  | 7.2 | 4 |  | 0.012 | 0.07 | 0.25 | <0,002 | 0.004 | <0,005 | 0.16 | <1,0 | [11 empty] | A Malmros | 1 m snö, ingen is | Ref, Uppströms Hemavan | -3 | Låg | Snabbt rinnande
21174822-001 | U1 | 1462533 | 7312359 | 2007-04-09 09:45 | 0.4 | -0.2 |  |  | 7 | 3.9 |  | <0,003 | 0.067 | 0.13 | <0,002 | 0.002 | 0.02 | 0.2 | 1.6 | [11 empty] | Andreas Malmros |  | Ref, Uppströms Hemavan | -15 | låg | snabbt rinnande
21180723-001 | U1 | 1462533 | 7312359 | 2007-05-03 17:30 | 0.25 | 2.4 |  |  | 7 | 3.6 |  | <0,003 | 0.047 | 0.16 | <0,002 | <0,002 | 0.035 | 0.34 | 1.7 | [11 empty] | P Marklund |  | Ref, Uppströms Hemavan | 8 | Medel | Snabbt rinnande
21188525-001 | U1 | 1462533 | 7312359 | 2007-06-12 13:45 | 0.5 | 5.6 |  |  | 6.8 | 2.3 |  | 0.006 | 0.041 | 0.15 | 0.004 | 0.002 | 0.015 | 0.17 | <1,0 | [11 empty] | P Marklund |  | Ref, Uppströms Hemavan | 11 | Hög | Forsande
21197173-001 | U1 | 1462533 | 7312359 | 2007-08-15 10:20 | 0.5 | 10 |  |  | 7 | 2.3 |  | <0,003 | <0,005 | 0.043 | <0,002 | <0,002 | 0.009 | 0.16 | <1,0 | [11 empty] | Andreas Malmros |  | Ref, Uppströms Hemavan | 20 | Låg | Snabbt rinnande
21204705-001 | U1 | 1462533 | 7312359 | 2007-10-02 16:20 | 0.5 | 6.5 |  |  | 6.8 | 2.6 |  | <0,003 | 0.042 | 0.075 | <0,002 | 0.003 | 0.011 | 0.14 | <1,0 | [11 empty] | Pär Marklund |  | Ref, Uppströms Hemavan | 8 | Låg | Snabbt rinnande
21214495-001 | U1 | 1462533 | 7312359 | 2007-12-03 13:30 | 0.2 | 0 |  |  | 7 | 3.4 | 0.16393 | 0.004 | 0.051 | 0.07 | <0,002 | <0,002 | 0.012 | 0.27 | <1,0 | [11 empty] | Pär Marklund | is 100% svag | Ref, Uppströms Hemavan | -7 | medel | måttligt rinnande
21220713-001 | U1 | 1462533 | 7312359 | 2008-02-06 20:05 | 0.6 | -0.1 |  |  | 7.1 | 3.9 | 0.21311 | 0.008 | 0.054 | 0.11 | <0,002 | <0,002 | 0.008 | 0.19 | <1,0 | [11 empty] | Pär Marklund |  | Ref, Uppströms Hemavan | -3 | medel | måttligt rinnande
21235130-001 | U1 | 1462533 | 7312359 | 2008-05-20 15:45 | 0.5 | 5.2 |  |  | 7.1 | 3 | 0.11148 | <0,003 | 0.03 | 0.094 | <0,002 | <0,002 | 0.017 | 0.21 | 1.4 | [11 empty] | Pär Marklund |  | Ref, Uppströms Hemavan | 4 | Låg | Snabbt rinnande
21240536-001 | U1 | 1462533 | 7312359 | 2008-06-30 02:15 | 0.5 | 10.8 |  |  | 7.3 | 3.1 | 0.18033 | <0,003 | 0.014 | <0,050 | <0,002 | 0.002 | 0.01 | 0.2 | <1,0 | [11 empty] | Pär Marklund |  | Ref, Uppströms Hemavan | 7 | Hög | Snabbt rinnande
21243521-001 | U1 | 1462533 | 7312359 | 2008-07-24 13:15 | 0.5 | 10.3 |  |  | 6.9 | 2 | 0.14754 | <0,003 | 0.013 | <0,050 | <0,002 | <0,002 | <0,005 | 0.18 | <1,0 | [11 empty] | Pär Marklund |  | Ref, Uppströms Hemavan | 15 | Medel | Snabbt rinnande
21245037-001 | U1 | 1462533 | 7312359 | 2008-08-07 10:45 | 0.5 | 11 |  |  | 7.1 | 3.3 | 0.13607 | <0,003 | <0,005 | <0,050 | <0,002 | <0,002 | 0.006 | 0.25 | <1,0 | [11 empty] | Pär Marklund |  | Ref, Uppströms Hemavan | 5 | Medel | Måttligt rinnande
21253597-001 | U1 | 1462533 | 7312359 | 2008-10-06 11:20 | 0.5 | 2.2 |  |  | 7 | 2.9 | 0.068852 | <0,003 | 0.028 | 0.069 | <0,002 | 0.003 | 0.013 | 0.37 | 1 | [11 empty] | P Marklund |  | Ref, Uppströms Hemavan | 3 | Medel | Måttligt rinnande
21263073-001 | U1 | 1462533 | 7312359 | 2008-12-17 09:00 | 0.5 | 1.1 |  |  | 7 | 3.6 | 0.18033 | 0.005 | 0.054 | 0.088 | <0,002 | <0,002 | <0,005 | 0.27 | <1,0 | [11 empty] | Pär Marklund | flyttat provstället 400m us av säkerhetsskäl, x=1462462, y=7311928 | Ref, Uppströms Hemavan | -1 | medel | måttligt rinnande
21267297-001 | U1 | 1462533 | 7312359 | 2009-02-11 08:30 | 0.5 | 0.2 |  |  | 7.2 | 4.4 | 0.21311 | 0.006 | 0.061 | 0.094 | <0,002 | 0.003 | 0.012 | 0.21 | <1,0 | [11 empty] | Pär Marklund |  | Ref, Uppströms Hemavan | -7 | låg | måttligt rinnande
21281095-001 | U1 | 1462533 | 7312359 | 2009-05-25 12:45 | 0.5 | 4.7 |  |  | 6.9 | 2.4 | 0.090164 | <0,003 | 0.049 | 0.11 | <0,002 | 0.003 | 0.015 | 0.28 | <1,0 | [11 empty] | Pär Marklund |  | Ref, Uppströms Hemavan | 6 | hög | snabbt rinnande
21285379-001 | U1 | 1462533 | 7312359 | 2009-06-22 15:45 | 0.5 | 10.4 |  |  | 7 | 2.2 | 0.068852 | 0.005 | 0.038 | 0.14 | 0.002 | 0.006 | <0,005 | 0.38 | <1,0 | [11 empty] | Pär Marklund |  | Ref, Uppströms Hemavan | 21 | Medel | Snabbt rinnande
21290199-001 | U1 | 1462533 | 7312359 | 2009-08-03 19:30 | 0.5 | 15 |  |  | 6.9 | 1.9 | 0.090164 | <0,003 | <0,005 | 0.06 | <0,002 | 0.002 | <0,005 | 0.24 | <1,0 | [11 empty] | Anders Johansson |  | Ref, Uppströms Hemavan
21298428-001 | U1 | 1462533 | 7312359 | 2009-10-05 13:30 | 0.5 | 5.3 |  |  | 6.8 | 2.4 | 0.096721 | <0,003 | 0.024 | 0.076 | <0,002 | <0,002 | 0.012 | 0.21 | 1.3 | [11 empty] | P Marklund |  | Ref, Uppströms Hemavan | 3 | Medel | Snabbt rinnande
21313409-001 | U1 | 1462533 | 7312359 | 2010-02-16 10:50 | 0.5 | -0.1 |  |  | 7.1 | 4.3 | 0.2459 | 0.018 | 0.052 | 0.28 | 0.002 | 0.035 | 0.009 | 1.9 | 1 | [11 empty] | Pär Marklund |  | Ref, Uppströms Hemavan | -26 | medel | snabbt rinnande
21328050-001 | U1 | 1462533 | 7312359 | 2010-05-31 12:00 | 0.5 | 4.9 |  |  | 6.6 | 1.6 | 0.055738 | <0,003 | 0.031 | 0.11 | <0,002 | 0.003 | 0.018 | 0.45 | <1,0 | [11 empty] | Pär Marklund |  | Ref, Uppströms Hemavan | 11 | medel | måttligt rinnande
21332482-001 | U1 | 1462533 | 7312359 | 2010-06-23 06:05 | 1 | 5.2 |  |  | 6.7 | 1.9 | 0.086885 | <0,003 | 0.012 | <0,050 | <0,002 | <0,002 | 0.008 | 0.52 | <1,0 | [11 empty] | Anders Johansson |  | Ref, Uppströms Hemavan | 5.5 | Medel | Forsande
21340348-001 | U1 | 1462533 | 7312359 | 2010-08-23 17:50 | 1.2 | 11.5 |  |  | 7.3 | 2.5 | 0.13607 | <0,003 | 0.006 | 0.07 | <0,002 | 0.004 | 0.026 | 0.29 | 1.1 | [11 empty] | Pma |  | Ref, Uppströms Hemavan | 12 | medel | snabbt rinnande
21349316-001 | U1 | 1462533 | 7312359 | 2010-10-13 12:50 | 1 | 5.6 |  |  | 7.1 | 2.8 | 0.12787 | <0,003 | 0.031 | 0.092 | <0,002 | 0.002 | 0.009 | 0.41 | 1.1 | [11 empty] | Pma |  | Ref, Uppströms Hemavan | 3 | medel | måttligt rinnande
21366449-001 | U1 | 1462533 | 7312359 | 2011-02-22 15:20 |  | 0 |  |  | 7 | 5.6 | 0.32787 | 0.012 | 0.088 | 0.17 | 0.004 | 0.007 | 0.01 | 0.3 | 1.1 | [11 empty] | Pär Marklund |  | Ref, Uppströms Hemavan | -23
21376397-001 | U1 | 1462533 | 7312359 | 2011-05-09 19:00 | 1 | 3.4 |  |  | 6.8 | 2.9 | 0.11639 | 0.003 | 0.026 | 0.16 | <0,002 | 0.008 | 0.047 | 1 | 2.4 | [11 empty] | Pär Marklund |  | Ref, Uppströms Hemavan |  | Hög | Snabbt rinnande
21381596-001 | U1 | 1462533 | 7312359 | 2011-06-09 08:30 | 0.5 | 5.7 |  |  | 6.5 | 1.2 | 0.036066 | <0,003 | 0.034 | 0.093 | <0,002 | 0.009 | 0.014 | 1.1 | <1,0 | [11 empty] | Lillemor Sjögren / Alcontrol |  | Ref, Uppströms Hemavan | 23 | Hög | Forsande
21391151-001 | U1 | 1462533 | 7312359 | 2011-08-21 12:45 | 0.5 | 11 |  |  | 7.2 | 2.6 | 0.15082 | <0,003 | 0.008 | 0.079 | <0,002 | <0,002 | 0.008 | 0.29 | <1,0 | [11 empty] | Lillemor Sjögren |  | Ref, Uppströms Hemavan | 14 | medel | forsande
21399673-001 | U1 | 1462533 | 7312359 | 2011-10-09 14:20 | 0.5 | 0.7 |  |  | 6.9 | 2.1 | 0.10656 | <0,003 | 0.02 | 0.087 | <0,002 | <0,002 | 0.021 | 0.3 | <1,0 | [11 empty] | Lillemor Sjögren, Alcontrol |  | Ref, Uppströms Hemavan | 1 | Medel | Forsande
21418488-001 | U1 | 1462533 | 7312359 | 2012-02-26 09:15 | 0.5 | 1.3 |  |  | 7 | 4 | 0.2623 | 0.008 | 0.068 | 0.096 | <0,002 | 0.003 | 0.008 | 0.47 | <1,0 | [11 empty] | ALcontrol Lillemor | 300m nedströms punkt | Ref, Uppströms Hemavan | -10
21431278-001 | U1 | 1462533 | 7312359 | 2012-05-24 09:00 | 0.5 | 2 |  |  | 6.8 | 2.8 | 0.096721 | <0,003 | 0.029 | 0.13 | <0,002 | 0.006 | 0.041 | 0.52 | 1.9 | [11 empty] | ALcontrol Lillemor |  | Ref, Uppströms Hemavan | 9 | Hög | Forsande
21436520-001 | U1 | 1462533 | 7312359 | 2012-06-27 10:00 | 0.5 | 4.8 |  |  | 6.7 | 2.1 | 0.065574 | <0,003 | 0.041 | 0.081 | <0,002 | <0,002 | 0.01 | 0.3 | 1.1 | [11 empty] | ALcontrol Lillemor |  | Ref, Uppströms Hemavan | 10 | Hög | Forsande
21445609-001 | U1 | 1462533 | 7312359 | 2012-09-02 13:20 | 0.5 | 8.8 |  |  | 7.1 | 2.6 | 0.11967 | <0,003 | 0.013 | 0.11 | <0,002 | 0.003 | 0.008 | 0.24 | <1,0 | [11 empty] | ALcontrol Lillemor |  | Ref, Uppströms Hemavan | 14 | Hög | Forsande
21451768-001 | U1 | 7312359 | 1462533 | 2012-10-08 10:50 | 0.5 | 2 |  |  | 6.7 | 2.5 | 0.096721 | <0,003 | 0.02 | 0.12 | <0,002 | 0.003 | 0.026 | 0.22 | 1.8 | [11 empty] | ALcontrol Lillemor |  | Ref, Uppströms Hemavan | 1 | Medel | Forsande
| U1 |  |  | 2099-01-01 | [28 empty] | Ref, Uppströms Hemavan
21117983-001 | U2 | 1492070 | 7266740 | 2006-04-19 | 0.5 | 0.6 |  |  | 7.1 | 4.2 |  | 0.007 | 0.042 | 0.12 | <0,002 | 0.006 | 0.019 | 0.21 | <1,0 | <0,05 | 4 | 0.7 | <5 | 11 | <0,05 | <0,1 | <0,2 | 0.5 | <0,05 | <0,1 | Pär Marklund |  | Ajaure | 0 | Medel | Måttligt rinnande
21126437-001 | U2 | 1492070 | 7266740 | 2006-05-28 | 0.5 | 4.4 |  |  | 7.2 | 3.7 |  | <0,003 | 0.029 | 0.086 | <0,002 | 0.005 | 0.033 | 0.29 | 1.2 | 0.036 | 2.1 | <0,5 | <5 | 12 | <0,05 | <0,1 | 0.2 | 0.5 | <0,05 | <0,1 | Pär Marklund | prov innan turbininl | Ajaure | 12 | låg | sakta rinnande
21132305-001 | U2 | 1492070 | 7266740 | 2006-06-27 07:35 | 0.5 | 10.2 |  |  | 7.3 | 4.1 |  | <0,003 | 0.013 | 0.081 | <0,002 | 0.003 | 0.03 | 0.23 | 1.1 | 0.027 | 1.5 | <0,5 | <5 | 11 | <0,05 | <0,1 | 0.6 | 0.7 | <0,05 | 0.1 | Per Wallenborg |  | Ajaure | 10 | Medel | Sakta rinnande
21142095-001 | U2 | 1492070 | 7266740 | 2006-08-29 19:00 | 0.5 | 15.9 |  |  | 7.4 | 3.8 |  | <0,003 | <0,005 | 0.071 | <0,002 | 0.003 | 0.025 | 0.31 | 1.4 | 0.035 | 2 | 5.2 | 9 | 13 | <0,05 | 0.2 | <0,2 | 1.1 | <0,05 | 0.1 | Pär Marklund |  | Ajaure | 13 | Medel | sakta
21152620-001 | U2 | 1492070 | 7266740 | 2006-10-25 09:45 | 0.5 | 4.4 |  |  | 7.3 | 7.8 |  | 0.01 | 0.021 | 0.11 | <0,002 | 0.003 | 0.017 | 0.65 | <1,0 | 0.1 | 1.9 | <0,5 | <5 | 7 | <0,05 | <0,1 | 0.7 | 0.6 | <0,05 | <0,1 | Andreas Malmros |  | Ajaure | -5.5 | Medel | Nästan stillast,
21161285-001 | U2 | 1492070 | 7266740 | 2006-12-19 08:50 | 0.5 | -0.6 |  |  | 7.2 | 3.7 |  | 0.012 | 0.031 | 0.12 | 0.002 | 0.004 | 0.018 | 0.17 | 1.8 | 0.016 | 1.7 | 1.4 | <5 | 13 | <0,05 | <0,1 | 0.3 | 0.6 | <0,05 | <0,1 | Pär Marklund |  | Ajaure | -13.5 | Medel | Måttligt rinnande
21168392-001 | U2 | 1492070 | 7266740 | 2007-02-26 13:30 | 0.5 | 0.2 |  |  | 7.3 | 4.2 |  | 0.015 | 0.037 | 0.19 | <0,002 | 0.004 | 0.008 | 0.13 | 1.5 | 0.037 | 2.3 | 0.5 | <5 | 8 | <0,05 | <0,1 | 0.5 | 0.5 | <0,05 | <0,1 | A Malmros | 1 m snö, ingen is | Ajaure | -3 | Medel | Sakta rinnande
21174823-001 | U2 | 1492070 | 7266740 | 2007-04-09 11:30 | 0.5 | -0.1 |  |  | 7.2 | 4.3 |  | 0.01 | 0.041 | 0.16 | <0,002 | 0.003 | 0.019 | 0.2 | 1.9 | 0.038 | 3.9 | 0.6 | <5 | 9 | <0,05 | <0,1 | 0.3 | 0.6 | <0,05 | <0,1 | Andreas Malmros |  | Ajaure | -7 | låg | nästan stilla
21180725-001 | U2 | 1492070 | 7266740 | 2007-05-03 16:20 | 0.5 | 2.3 |  |  | 7.1 | 4.1 |  | 0.003 | 0.038 | 0.091 | <0,002 | <0,002 | 0.025 | 0.14 | 1.2 | 0.026 | 2.7 | <0,5 | <5 | 10 | <0,05 | <0,1 | <0,2 | 0.4 | <0,05 | 0.1 | P Marklund |  | Ajaure | 9 | Medel | Sakta rinnande
21188533-001 | U2 | 1492070 | 7266740 | 2007-06-12 12:35 | 0.5 | 10.9 |  |  | 7.4 | 4.3 |  | <0,003 | 0.016 | 0.15 | <0,002 | 0.002 | 0.037 | 0.3 | 1.4 | 0.083 | 1.5 | <0,5 | <5 | 16 | <0,05 | <0,1 | 0.2 | 0.3 | <0,05 | <0,1 | P Marklund |  | Ajaure | 12 | Hög | Måttligt rinnande
21197174-001 | U2 | 1492070 | 7266740 | 2007-08-15 11:20 | 0.5 | 16 |  |  | 7.3 | 3.8 |  | <0,003 | 0.006 | 0.081 | <0,002 | <0,002 | 0.017 | 0.26 | 2.9 | 0.023 | 1.9 | <0,5 | <5 | 9 | <0,05 | <0,1 | 0.3 | 0.3 | <0,05 | <0,1 | Andreas Malmros |  | Ajaure | 19 | Medel | Sakta rinnande
21204706-001 | U2 | 1492070 | 7266740 | 2007-10-02 15:15 | 0.5 | 8.4 |  |  | 7.2 | 4.1 |  | 0.004 | 0.014 | 0.102 | <0,002 | 0.004 | 0.015 | 0.4 | 1.3 | 0.025 | 1.6 | <0,5 | <5 | 9 | <0,05 | <0,1 | 1.3 | 0.4 | <0,05 | 0.2 | Pär Marklund |  | Ajaure | 8 | Medel | Nästan stillas,
21214502-001 | U2 | 1492070 | 7266740 | 2007-12-03 12:30 | 0.5 | [25 empty] | Pär Marklund | Inget prov pga svag is | Ajaure
21220714-001 | U2 | 1492070 | 7266740 | 2008-02-06 20:10 | 0.5 | -0.1 |  |  | 7.3 | 4.4 | 0.2623 | 0.028 | 0.029 | 0.21 | 0.006 | 0.009 | 0.019 | 0.45 | 1.9 | 0.03 | 1.2 | <0,5 | <5 | 7 | <0,05 | <0,1 | 0.3 | 0.6 | <0,05 | 0.2 | Pär Marklund |  | Ajaure | -3 | medel | sakta rinnande
21235136-001 | U2 | 1492070 | 7266740 | 2008-05-20 14:40 | 0.5 | 2.9 |  |  | 7.4 | 4.1 | 0.2459 | 0.003 | 0.026 | 0.14 | <0,002 | 0.002 | 0.018 | 0.3 | 1.6 | 0.081 | 3.6 | <0,5 | <5 | 16 | <0,05 | <0,1 | <0,2 | <0,1 | <0,05 | <0,1 | Pär Marklund |  | Ajaure | 5 | Medel | Sakta rinnande
21240537-001 | U2 | 1492070 | 7266740 | 2008-06-30 01:10 | 0.5 | 11.2 |  |  | 7.4 | 4 | 0.2459 | <0,003 | 0.018 | 0.081 | <0,002 | 0.002 | 0.022 | 0.22 | 1.5 | 0.17 | 1 | <0,5 | <5 | 10 | <0,05 | <0,1 | <0,2 | <0,1 | <0,05 | 0.1 | Pär Marklund |  | Ajaure | 8 | Hög | Snabbt rinnande
21243524-001 | U2 | 1492070 | 7266740 | 2008-07-24 12:25 | 0.5 | 14.6 |  |  | 7.4 | 3.9 | 0.55738 | <0,003 | 0.012 | 0.055 | <0,002 | <0,002 | 0.017 | 0.26 | 1.5 | 0.026 | 1.8 | 1.4 | 5 | 14 | <0,05 | 0.4 | 0.5 | 0.5 | <0,05 | 0.7 | Pär Marklund |  | Ajaure | 15 | Medel | Sakta rinnande
21245039-001 | U2 | 1492070 | 7266740 | 2008-08-07 09:50 | 0.5 | 14.7 |  |  | 7.3 | 4.2 | 0.22951 | 0.005 | 0.008 | 0.12 | <0,002 | 0.002 | 0.02 | 0.47 | 1.4 | 0.031 | 2.2 | 0.7 | <5 | 17 | <0,05 | 0.2 | 0.5 | 0.6 | 0.12 | 0.7 | Pär Marklund |  | Ajaure | 10 | Medel | Sakta rinnande
21253595-001 | U2 | 1492070 | 7266740 | 2008-10-06 10:25 | 0.5 | 7.7 |  |  | 7.3 | 4 | 0.19672 | 0.003 | 0.019 | 0.089 | <0,002 | 0.003 | 0.015 | 0.35 | 1.5 | 0.027 | 3.5 | <0,5 | <5 | 14 | <0,05 | <0,1 | <0,2 | 0.3 | <0,05 | <0,1 | P Marklund |  | Ajaure | 0 | Medel | Måttligt rinnande
21263075-001 | U2 | 1492070 | 7266740 | 2008-12-17 10:25 | 0.5 | 0.2 |  |  | 7.1 | 3.9 | 0.21311 | 0.01 | 0.02 | 0.062 | <0,002 | <0,002 | <0,005 | 0.26 | 1.1 | <0,010 | 1.3 | <0,5 | <5 | 8 | <0,05 | <0,1 | 0.5 | 0.4 | <0,05 | <0,1 | Pär Marklund | råkar i isen | Ajaure | -1 | medel | sakta rinnande
21267298-001 | U2 | 1492070 | 7266740 | 2009-02-11 10:00 | 0.5 | 0 |  |  | 7.4 | 4.9 | 0.2623 | 0.011 | 0.029 | 0.081 | <0,002 | 0.002 | 0.013 | 0.16 | 1.1 | 0.026 | 1.2 | <0,5 | <5 | 12 | <0,05 | <0,1 | 0.2 | 0.5 | <0,05 | <0,1 | Pär Marklund |  | Ajaure | -15 | låg | sakta rinnande
21281066-001 | U2 | 1492070 | 7266740 | 2009-05-25 11:45 | 0.5 | 5.5 |  |  | 7.4 | 4.1 | 0.22951 | <0,003 | 0.032 | 0.12 | <0,002 | 0.004 | 0.02 | 0.52 | 1.1 | 0.035 | 3.4 | 0.66 | 1.9 | 21 | <0,01 | 0.21 | 0.094 | 0.3 | <0,01 | 0.054 | Pär Marklund |  | Ajaure | 5 | hög | sakta rinnande
21285383-001 | U2 | 1492070 | 7266740 | 2009-06-22 14:50 | 0.5 | 12.3 |  |  | 7.5 | 4.2 | 0.2459 | <0,003 | 0.017 | 0.094 | <0,002 | 0.004 | 0.028 | 0.43 | 1.6 | 0.043 | 3.5 | 0.43 | 2.1 | 16 | <0,01 | <0,02 | 0.08 | 0.4 | 0.029 | 0.062 | Pär Marklund |  | Ajaure | 22 | Medel | Sakta rinnande
21290198-001 | U2 | 1492070 | 7266740 | 2009-08-03 18:30 | 0.5 | 15.7 |  |  | 7.4 | 3.9 | 0.2459 | <0,003 | <0,005 | 0.083 | <0,002 | 0.002 | 0.017 | 0.33 | 1.3 | 0.041 | 2 | 0.16 | <1,0 | 12 | <0,01 | <0,02 | <0,05 | <0,2 | <0,01 | 0.036 | Anders Johansson |  | Ajaure
21298420-001 | U2 | 1492070 | 7266740 | 2009-10-05 12:45 | 0.5 | 7.5 |  |  | 7.2 | 3.7 | 0.22951 | 0.005 | 0.019 | 0.2 | <0,002 | <0,002 | 0.018 | 0.27 | 2.6 | 0.024 | 2.5 | 0.75 | <1,0 | 16 | <0,01 | 0.061 | 0.1 | 0.49 | 0.021 | 0.064 | P Marklund |  | Ajaure | 3 | Medel | Sakta rinnande
21313408-001 | U2 | 1492070 | 7266740 | 2010-02-16 09:50 | 0.5 | -0.1 |  |  | 7.2 | 4 | 0.2623 | 0.009 | 0.026 | 0.1 | <0,002 | 0.003 | 0.017 | 0.18 | 3.5 | 0.025 | 2.9 | 0.82 | 2.1 | 11 | <0,01 | 0.13 | 0.11 | 0.6 | 0.024 | 0.082 | Pär Marklund |  | Ajaure | -24 | medel | måttligt rinnande
21328046-001 | U2 | 1492070 | 7266740 | 2010-05-31 10:30 | 0.5 | 2.8 |  |  | 7.2 | 3.6 | 0.22951 | 0.003 | 0.035 | 0.15 | <0,002 | 0.006 | 0.028 | 1.4 | 1.9 | 0.095 | 7 | 0.64 | 1.5 | 46 | <0,01 | 0.05 | 0.16 | 0.62 | 0.074 | 0.084 | Pär Marklund | Påsläpp av vatten från dammen, | Ajaure | 5 | hög | måttligt rinnande
21332394-001 | U2 | 1492070 | 7266740 | 2010-06-22 13:35 | 0.5 | 6.7 |  |  | 7.3 | 3.7 | 0.2623 | <0,003 | 0.033 | 0.14 | <0,002 | 0.003 | 0.026 | 0.68 | 1.7 | 0.054 | 4.5 | 0.57 | <1,0 | 30 | 0.011 | 0.042 | 0.13 | 0.47 | 0.047 | 0.054 | Anders Johansson | Fårans bredd <100m, Provtagningsdjup 2 | Ajaure | 14.2 | Medel | Nästan stilla
21340347-001 | U2 | 1492070 | 7266740 | 2010-08-23 16:30 | 6 | 14.1 |  |  | 7.5 | 3.6 | 0.27869 | <0,003 | 0.007 | 0.097 | <0,002 | 0.003 | 0.024 | 0.36 | 1.6 | 0.04 | 2.2 | 0.39 | 1.1 | 37 | <0,01 | 0.067 | 0.072 | 0.48 | 0.023 | 0.069 | Pma |  | Ajaure | 13 | medel | måttligt rinnande
21349314-001 | U2 | 1492070 | 7266740 | 2010-10-13 10:55 | 5 | 6.4 |  |  | 7.3 | 3.6 | 0.2459 | 0.005 | 0.024 | 0.12 | <0,002 | 0.003 | 0.021 | 0.55 | 1.7 | 0.021 | 3.3 | 0.45 | <1,0 | 16 | <0,01 | 0.033 | 0.077 | 0.47 | 0.026 | 0.064 | Pma | Lätt snöfall | Ajaure | 3 | medel | måttligt rinnande
21366448-001 | U2 | 1492070 | 7266740 | 2011-02-22 14:00 |  | 0.1 |  |  | 7.1 | 4 | 0.27869 | 0.007 | 0.043 | 0.11 | <0,002 | 0.003 | 0.017 | 0.22 | 1.7 | 0.02 | 4 | 0.41 | <1,0 | 8.8 | <0,01 | <0,02 | 0.1 | 0.55 | 0.026 | 0.065 | Pär Marklund |  | Ajaure | -21 | Medel | Måttligt rinnande
21376414-001 | U2 | 1492070 | 7266740 | 2011-05-09 16:30 | 5 | 4.9 |  |  | 7.2 | 4.1 | 0.27869 | <0,003 | 0.04 | 0.16 | <0,002 | 0.003 | 0.02 | 0.4 | 1.6 | 0.069 | 5.3 | 0.54 | <1,0 | 14 | <0,01 | 0.047 | 0.085 | 0.6 | 0.027 | 0.058 | Pär Marklund |  | Ajaure | 12 | Låg | Måttligt rinnande
21381597-001 | U2 | 1492070 | 7266740 | 2011-06-09 10:20 | 0.5 | 7.4 |  |  | 7.3 | 4 | 0.2623 | <0,003 | 0.029 | 0.13 | <0,002 | 0.003 | 0.024 | 0.78 | 2.2 | 0.05 | 6.6 | 0.7 | 1.4 | 33 | <0,01 | 0.11 | 0.14 | 0.81 | 0.062 | 0.087 | Lillemor Sjögren / Alcontrol |  | Ajaure | 22 | Hög | Snabbt rinnande
21391152-001 | U2 | 1492070 | 7266740 | 2011-08-21 16:50 | 0.5 | 13 |  |  | 7.3 | 3.3 | 0.21311 | <0,003 | 0.005 | 0.11 | <0,002 | 0.002 | 0.019 | 0.36 | 1.4 | 0.026 | 3.3 | 0.38 | <1,0 | 15 | <0,01 | 0.053 | 0.18 | 0.44 | 0.021 | 0.098 | Lillemor Sjögren | Damm | Ajaure | 15 | medel | nästan stilla
21399677-001 | U2 | 1492070 | 7266740 | 2011-10-09 15:50 | 0.5 | 7 |  |  | 7.4 | 3.4 | 0.22951 | 0.004 | 0.012 | 0.13 | <0,002 | 0.004 | 0.025 | 0.71 | 1.4 | 0.02 | 2.8 | 1.5 | 5.2 | 19 | 0.011 | 0.21 | 0.12 | 5.8 | 0.049 | 0.12 | Lillemor Sjögren, Alcontrol | Släpper i dammen | Ajaure | 1 | Medel | Snabbt rinnande
21418487-001 | U2 | 1492070 | 7266740 | 2012-02-26 12:30 | 0.5 | 0.8 |  |  | 7.2 | 4.1 | 0.29508 | 0.011 | 0.042 | 0.097 | <0,002 | 0.003 | 0.019 | 0.32 | 2.1 | 0.056 | 1.7 | 0.28 | <1,0 | 11 | <0,01 | <0,02 | 0.06 | 0.6 | 0.022 | 0.066 | ALcontrol Lillemor |  | Ajaure | -5
21431292-001 | U2 | 1492070 | 7266740 | 2012-05-24 10:30 | 0.5 | 3.9 |  |  | Pga. av fel vid registreringen kunde endast metallanalyserna utföras | - | - | - | - | [6 empty] | 0.038 | 5.4 | 0.49 | <1,0 | 14 | 0.01 | 0.044 | 0.096 | 0.5 | 0.031 | 0.086 | ALcontrol Lillemor |  | Ajaure | 12 | Låg | Sakta rinnande
21436521-001 | U2 | 1492070 | 7266740 | 2012-06-27 12:00 | 0.5 | 8 |  |  | 7.5 | 3.8 | 0.2623 | 0.004 | 0.019 | 0.11 | <0,002 | 0.003 | 0.028 | 0.62 | 1.8 | 0.057 | 4.7 | 0.43 | 1.2 | 30 | <0,01 | 0.047 | 0.11 | 0.53 | 0.05 | 0.08 | ALcontrol Lillemor |  | Ajaure | 15 | Hög | Måttligt rinnande
21445608-001 | U2 | 1492070 | 7266740 | 2012-09-02 14:00 | 0.5 | 12 |  |  | 7.3 | 3.7 | 0.2459 | 0.005 | 0.008 | 0.16 | <0,002 | 0.004 | 0.02 | 0.28 | 1.3 | 0.019 | 2.6 | 0.24 | 2.1 | 13 | <0,01 | 0.022 | 0.085 | 0.52 | 0.024 | 0.081 | ALcontrol Lillemor |  | Ajaure | 14 | Medel | Måttligt rinnande
21451770-001 | U2 | 7266740 | 1492070 | 2012-10-08 13:20 | 0.5 | 7 |  |  | 7.2 | 3.7 | 0.22951 | 0.003 | 0.019 | 0.13 | <0,002 | 0.002 | 0.018 | 0.23 | 1.8 | 0.019 | 2 | 0.32 | 1.4 | 14 | <0,01 | <0,02 | 0.08 | 0.49 | 0.02 | 0.065 | ALcontrol Lillemor | Damm | Ajaure | 3 | Medel | Nästan stillas,
| U2 |  |  | 2099-01-01 | [28 empty] | Ajaure
21117789-001 | U3 | 1565600 | 7217780 | 2006-04-18 | 0.5 | 1.1 |  |  | 7.3 | 4 |  | 0.011 | 0.047 | 0.13 | <0,002 | 0.002 | 0.025 | 0.56 | 1.3 | <0,05 | 1.5 | <0,5 | <5 | 11 | <0,05 | <0,1 | <0,2 | 0.5 | <0,05 | <0,1 | Pär Marklund |  | Stensele | 2 | medel | Måttligt rinnande
21126439-001 | U3 | 1567239 | 7217314 | 2006-05-28 | 0.5 | 9.8 |  |  | 6.8 | 2.1 |  | 0.005 | 0.009 | 0.25 | <0,002 | 0.013 | 0.135 | 0.84 | 6.7 | 0.29 | 13 | 0.7 | <5 | 82 | <0,05 | 0.1 | 0.3 | 0.6 | <0,05 | 0.2 | Pär Marklund | prov innan turbininl | Stensele | 10 | medel | sakta rinnande
21132300-001 | U3 | 1567239 | 7217314 | 2006-06-27 13:45 | 0.5 | 16.5 |  |  | 7.2 | 3.2 |  | <0,003 | <0,005 | 0.14 | <0,002 | 0.008 | 0.055 | 0.44 | 3.1 | 0.081 | 5.1 | 0.7 | <5 | 16 |  | <0,1 | 0.2 | 1.2 | <0,05 | 0.5 | Per Wallenborg |  | Stensele | 16 | Medel | Måttligt rinnande
21142099-001 | U3 | 1567239 | 7217314 | 2006-08-30 07:45 | 0.5 | 16.2 |  |  | 7.3 | 3.7 |  | 0.014 | 0.006 | 0.12 | <0,002 | 0.004 | 0.035 | 0.42 | 1.8 | 0.038 | 4.7 | 6 | 7 | 9 | <0,05 | 0.3 | <0,2 | 1.3 | <0,05 | 0.2 | Pär Marklund |  | Stensele | 13 | låg | sakta
21152623-001 | U3 | 1567239 | 7217314 | 2006-10-25 11:20 | 0.5 | 0.6 |  |  | 7.1 | 3.6 |  | 0.012 | 0.03 | 0.15 | <0,002 | 0.006 | 0.022 | 0.35 | 2.6 | 0.041 | 2.4 | 0.6 | <5 | 14 | <0,05 | <0,1 | 0.4 | 0.5 | <0,05 | 0.4 | Andreas Malmros |  | Stensele | -9 | Medel | Nästan stillast,
21161288-001 | U3 | 1567239 | 7217314 | 2006-12-19 10:00 | 0.5 | 0.8 |  |  | 7.1 | 3.5 |  | 0.024 | 0.058 | 0.22 | 0.004 | 0.004 | 0.03 | 0.26 | 2.4 | 0.06 | 1.6 | 1.5 | 7 | 15 | <0,05 | 0.1 | 0.4 | 0.6 | <0,05 | 0.1 | Andreas Malmros | helt fruset | Stensele | -9.8 | medel | måttligt rinnande
21168397-001 | U3 | 1567239 | 7217314 | 2007-02-26 15:00 | 0.5 | -0.2 |  |  | 7.2 | 3.8 |  | 0.01 | 0.052 | 0.22 | <0,002 | 0.004 | 0.025 | 0.15 | 2.1 | 0.044 | 2.8 | 2.1 | 10 | 16 | <0,05 | 0.1 | <0,2 | 0.6 | <0,05 | 0.2 | A Malmros |  | Stensele | -2 | Medel | Sakta rinnande
21174824-001 | U3 | 1567239 | 7217314 | 2007-04-09 12:45 | 0.5 | 0.3 |  |  | 7.5 | 5.1 |  | 0.025 | 0.05 | 0.39 | <0,002 | 0.007 | 0.036 | 0.74 | 3.6 | 0.045 | 3.4 | <0,5 | <5 | 30 | <0,05 | <0,1 | 0.3 | 0.4 | 0.05 | 0.1 | Andreas Malmros | vattnet var lätt grumligt i grön/grå nyans | Stensele | -0.5 | medel | måttligt rinnande
21180726-001 | U3 | 1567239 | 7217314 | 2007-05-03 14:10 | 0.5 | 4 |  |  | 7 | 3 |  | <0,003 | 0.033 | 0.16 | <0,002 | 0.002 | 0.082 | 0.96 | 4.3 | 0.18 | 19 | 0.8 | <5 | 56 | <0,05 | <0,1 | 0.2 | 0.6 | 0.09 | 0.2 | P Marklund |  | Stensele | 9 | Medel | Sakta rinnande
21188532-001 | U3 | 1567239 | 7217314 | 2007-06-12 11:10 | 0.5 | 15.1 |  |  | 7.4 | 3.7 |  | <0,003 | 0.016 | 0.14 | <0,002 | 0.003 | 0.027 | 0.38 | 2.6 | 0.072 | 2.2 | <0,5 | <5 | 15 | <0,05 | <0,1 | 0.3 | 0.3 | <0,05 | 0.2 | P Marklund |  | Stensele | 13 | Hög | Måttligt rinnande
21197176-001 | U3 | 1567239 | 7217314 | 2007-08-15 12:45 | 0.5 | 16.3 |  |  | 7.3 | 3.7 |  | <0,003 | 0.013 | 0.11 | <0,002 | 0.003 | 0.04 | 0.41 | 4.4 | 0.1 | 7 | <0,5 | <5 | 18 | <0,05 | <0,1 | 0.3 | 0.2 | <0,05 | 0.1 | Andreas Malmros |  | Stensele | 19 | Medel | Sakta rinnande
21204707-001 | U3 | 1567239 | 7217314 | 2007-10-02 18:35 | 0.5 | 8.3 |  |  | 7.2 | 4.1 |  | 0.008 | 0.021 | 0.14 | 0.002 | 0.005 | 0.026 | 0.37 | 2.6 | 0.036 | 3.2 | <0,5 | <5 | 13 | <0,05 | <0,1 | 1.2 | 0.4 | <0,05 | 0.3 | Pär Marklund |  | Stensele | 8 | mede | måttligt rinnande
21214494-001 | U3 | 1567239 | 7217314 | 2007-12-03 11:45 | 0.5 | 0.8 |  |  | 7.2 | 3.7 | 0.21311 | 0.003 | 0.042 | 0.1 | <0,002 | <0,002 | 0.021 | 0.16 | 1.9 | 0.026 | 1.4 | <0,5 | <5 | 11 | <0,05 | 0.1 | 0.2 | 0.3 | <0,05 | 0.2 | Pär Marklund | is 99% svag | Stensele | -6 | medel | sakta rinnande
21220716-001 | U3 | 1567239 | 7217314 | 2008-02-07 08:10 | 0.5 | 0.1 |  |  | 7.2 | 3.7 | 0.2459 | 0.01 | 0.051 | 0.14 | <0,002 | 0.003 | 0.03 | 0.17 | 1.9 | 0.03 | 1.7 | <0,5 | <5 | 14 | <0,05 | <0,1 | 0.4 | 0.4 | <0,05 | 0.4 | Pär Marklund |  | Stensele | -3 | medel | sakta rinnande
21235141-001 | U3 | 1567239 | 7217314 | 2008-05-20 13:00 | 0.5 | 5.4 |  |  | 6.5 | 1.9 | 0.096721 | <0,003 | 0.01 | 0.26 | <0,002 | 0.009 | 0.133 | 0.85 | 8.3 | 0.33 | 27 | 0.8 | 7 | 100 | <0,05 | 0.1 | <0,2 | 0.7 | 0.1 | 0.2 | Pär Marklund |  | Stensele | 4 | Hög | Måttligt rinnande
21240538-001 | U3 | 1567239 | 7217314 | 2008-06-30 00:10 | 0.5 | 13 |  |  | 7.4 | 3.6 | 0.19672 | <0,003 | 0.006 | 0.13 | <0,002 | 0.005 | 0.067 | 0.44 | 2.5 | 0.17 | 4 | <0,5 | <5 | 22 | <0,05 | <0,1 | 0.2 | <0,1 | <0,05 | 0.2 | Pär Marklund |  | Stensele | 7 | Hög | Måttligt rinnande
21243526-001 | U3 | 1567239 | 7217314 | 2008-07-24 10:55 | 0.5 | 15.6 |  |  | 7.4 | 3.7 | 0.22951 | <0,003 | 0.011 | 0.076 | <0,002 | 0.003 | 0.019 | 0.33 | 2.2 | 0.028 | 5.7 | <0,5 | <5 | 13 | <0,05 | <0,1 | 0.2 | 0.2 | <0,05 | 0.2 | Pär Marklund |  | Stensele | 17 | Medel | Sakta rinnande
21245041-001 | U3 | 1567239 | 7217314 | 2008-08-07 08:45 | 0.5 | 14.2 |  |  | 7.2 | 4.2 | 0.2459 | <0,003 | 0.012 | 0.13 | <0,002 | 0.006 | 0.022 | 0.37 | 2.2 | 0.043 | 5.7 | 1.3 | 7 | 12 | <0,05 | 0.1 | 0.5 | 2.3 | <0,05 | 0.1 | Pär Marklund |  | Stensele | 9 | Medel | Sakta rinnande
21253603-001 | U3 | 1567239 | 7217314 | 2008-10-06 14:00 | 0.5 | 6.8 |  |  | 7.3 | 3.9 | 0.21311 | 0.009 | 0.025 | 0.16 | <0,002 | 0.004 | 0.021 | 0.53 | 2 | 0.028 | 3.4 | 8 | 21 | 34 | <0,05 | 0.4 | <0,2 | 21 | 0.15 | 0.2 | P Marklund |  | Stensele | 7 | Medel | Måttligt rinnande
21263076-001 | U3 | 1567239 | 7217314 | 2008-12-17 11:50 | 0.5 | 0.4 |  |  | 7.2 | 3.9 | 0.22951 | 0.006 | 0.051 | 0.1 | <0,002 | <0,002 | <0,005 | 0.14 | 1.6 | 0.014 | 1.6 | <0,5 | <5 | 12 | <0,05 | <0,1 | 0.5 | 0.3 | <0,05 | <0,1 | Pär Marklund | råkar i isen | Stensele | 1 | medel | måttligt rinnande
21266837-001 | U3 | 1567239 | 7217314 | 2009-02-09 14:20 | 0.5 | -0.1 |  |  | 7.3 | 4.2 | 0.22951 | 0.011 | 0.046 | 0.14 | <0,002 | 0.004 | 0.02 | 0.29 | 1.4 | 0.022 | 2.4 | 1.5 | 10 | 16 | <0,05 | 0.2 | 1 | 5.3 | <0,05 | <0,1 | Pär Marklund | Råk | Stensele | -18 | Medel | Måttligt rinnande
21281068-001 | U3 | 1567239 | 7217314 | 2009-05-25 14:40 | 0.5 | 12.7 |  |  | 6.9 | 2.3 | 0.085246 | <0,003 | <0,005 | 0.33 | <0,002 | 0.012 | 0.142 | 0.9 | 7.5 | 0.4 | 14 | 0.056 | 2.9 | 78 | <0,01 | 0.065 | 0.14 | 0.47 | 0.039 | 0.31 | Pär Marklund |  | Stensele | 7 | hög | måttligt rinnande
21285384-001 | U3 | 1567239 | 7217314 | 2009-06-22 18:40 | 0.5 | 16.3 |  |  | 7.3 | 3.3 | 0.18033 | <0,003 | <0,005 | 0.16 | <0,002 | 0.008 | 0.072 | 0.65 | 4.3 | 0.15 | 9.7 | 0.82 | 2.2 | 40 | <0,01 | 0.1 | 0.12 | 0.49 | 0.035 | 0.22 | Pär Marklund |  | Stensele | 24 | Medel | Sakta rinnande
21290194-001 | U3 | 1567239 | 7217314 | 2009-08-04 08:40 | 0.5 | 16.1 |  |  | 7.1 | 3.3 | 0.18033 | 0.008 | 0.009 | 0.24 | <0,002 | 0.012 | 0.086 | 0.72 | 6.6 | 0.25 | 17 | 0.49 | 2.1 | 52 | <0,01 | <0,02 | 0.071 | <0,2 | 0.042 | 0.3 | Anders |  | Stensele
21298430-001 | U3 | 1567239 | 7217314 | 2009-10-05 11:20 | 0.5 | 6.3 |  |  | 7.3 | 3.7 | 0.22951 | <0,003 | 0.026 | 0.13 | <0,002 | 0.003 | 0.022 | <0,10 | 2.8 | 0.035 | 3 | 0.88 | <1,0 | 21 | <0,01 | 0.051 | 0.12 | 0.43 | 0.021 | 0.12 | P Marklund |  | Stensele | 3 | Medel | Måttligt rinnande
21313407-001 | U3 | 1567239 | 7217314 | 2010-02-16 08:30 | 0.5 | -0.1 |  |  | 7.2 | 3.9 | 0.2459 | 0.004 | 0.044 | 0.14 | <0,002 | 0.003 | 0.025 | 0.18 | 2.2 | 0.04 | 2.6 | 0.56 | 2.6 | 13 | <0,01 | 0.053 | 0.12 | 0.49 | 0.019 | 0.15 | Pär Marklund |  | Stensele | -25 | medel | måttligt rinnande
21328053-001 | U3 | 1567239 | 7217314 | 2010-05-31 14:15 | 0.5 | 9.3 |  |  | 6.4 | 1.7 | 0.060656 | <0,003 | 0.01 | 0.31 | <0,002 | 0.012 | 0.139 | 1.4 | 7.7 | 0.43 | 19 | 0.7 | 2.7 | 91 | <0,01 | 0.11 | 1.4 | 1.3 | 0.081 | 0.39 | Pär Marklund |  | Stensele | 14 | hög | måttligt rinnande
21332390-001 | U3 | 1567239 | 7217314 | 2010-06-22 11:50 | 0.5 | 11.3 |  |  | 7.3 | 3.7 | 0.2623 | 0.004 | 0.014 | 0.16 | <0,002 | 0.007 | 0.03 | 0.48 | 2.4 | 0.05 | 5.9 | 0.66 | <1,0 | 23 | 0.012 | 0.034 | 0.12 | 0.37 | 0.023 | 0.14 | Anders Johansson | Fårans bredd >100m, Provtagningsdjup 2 | Stensele | 14 | Medel | Måttligt rinnande
21340346-001 | U3 | 1567239 | 7217314 | 2010-08-24 08:10 | 6 | 12.9 |  |  | 7.3 | 3.7 | 0.2459 | 0.009 | 0.02 | 0.16 | <0,002 | 0.007 | 0.032 | 0.38 | 2.6 | 0.037 | 4.9 | 0.32 | 1.7 | 15 | <0,01 | 0.025 | 0.085 | 0.45 | 0.014 | 0.13 | Pma |  | Stensele | 10 | medel | måttligt rinnande
21349312-001 | U3 | 1567239 | 7217314 | 2010-10-13 08:45 | 8 | 5.4 |  |  | 7.3 | 3.7 | 0.22951 | 0.004 | 0.045 | 0.16 | <0,002 | 0.005 | 0.028 | 0.88 | 2.2 | 0.03 | 3.6 | 0.46 | 2.1 | 17 | <0,01 | 0.027 | 0.08 | 0.47 | 0.019 | 0.12 | Pma |  | Stensele | 3 | medel | snabbt rinnande
21366446-001 | U3 | 1567239 | 7217314 | 2011-02-22 12:20 |  | 0.1 |  |  | 7.1 | 3.9 | 0.2459 | 0.009 | 0.062 | 0.17 | <0,002 | 0.004 | 0.028 | 0.33 | 2.3 | 0.023 | 2.4 | 0.78 | 2.2 | 17 | <0,01 | 0.051 | 0.23 | 0.55 | 0.018 | 0.11 | Pär Marklund |  | Stensele | -20 | Medel | Måttligt rinnande
21376417-001 | U3 | 1567239 | 7217314 | 2011-05-10 09:10 | 5 | 8.1 |  |  | 7.1 | 3 | 0.18033 | <0,003 | 0.015 | 0.26 | <0,002 | 0.01 | 0.083 | 0.94 | 5.1 | 0.26 | 15 | 0.73 | 1.9 | 53 | <0,01 | 0.067 | 0.13 | 0.74 | 0.062 | 0.28 | Pär Marklund | (Damm) | Stensele | 10 | Medel | Måttligt rinnande
21381589-001 | U3 | 1567239 | 7217314 | 2011-06-09 11:40 | 0.5 | 13 |  |  | 7.4 | 3.5 | 0.22951 | 0.003 | 0.013 | 0.16 | <0,002 | 0.006 | 0.04 | 0.97 | 6.3 | 0.087 | 7 | 0.55 | 2 | 31 | <0,01 | 0.075 | 0.13 | 0.53 | 0.029 | 0.18 | Lillemor Sjögren / Alcontrol | Damm | Stensele | 27 | Hög | Sakta rinnande
21391153-001 | U3 | 1567239 | 7217314 | 2011-08-21 18:00 | 0.5 | 13.9 |  |  | 7.3 | 3.5 | 0.22951 | 0.003 | 0.021 | 0.18 | <0,002 | 0.005 | 0.053 | 0.53 | 2.9 | 0.091 | 6.4 | 0.44 | <1,0 | 22 | <0,01 | 0.072 | 0.17 | 0.44 | 0.019 | 0.19 | Lillemor Sjögren |  | Stensele | 15 | medel | måttligt rinnande
21399680-001 | U3 | 1567239 | 7217314 | 2011-10-09 17:10 | 0.5 | 7.3 |  |  | 7.4 | 3.6 | 0.2459 | 0.003 | 0.036 | 0.17 | <0,002 | 0.005 | 0.031 | 0.59 | 2.2 | 0.021 | 2.9 | 1.7 | 9.9 | 21 | 0.02 | 0.23 | 0.11 | 9.9 | 0.046 | 0.11 | Lillemor Sjögren, Alcontrol | Släpper i dammen | Stensele | 1 | Hög | Snabbt rinnande
21418486-001 | U3 | 1567239 | 7217314 | 2012-02-26 13:55 | 0.5 | 0.3 |  |  | 7.1 | 3.6 | 0.2459 | 0.012 | 0.066 | 0.15 | <0,002 | 0.004 | 0.033 | 0.31 | 3 | 0.03 | 2.8 | 0.6 | 4.2 | 19 | 0.01 | <0,02 | 0.11 | 0.5 | 0.018 | 0.12 | ALcontrol Lillemor |  | Stensele
21431281-001 | U3 | 1567239 | 7217314 | 2012-05-24 11:45 | 0.5 | 9 |  |  | 7.3 | 3.9 | 0.27869 | <0,003 | <0,005 | 0.2 | <0,002 | 0.011 | 0.023 | 0.33 | 7.1 | 0.34 | 18 | 0.68 | 2.9 | 80 | 0.012 | 0.077 | 0.2 | 0.58 | 0.061 | 0.3 | ALcontrol Lillemor |  | Stensele | 12 | Hög | Måttligt rinnande
21436522-001 | U3 | 1567239 | 7217314 | 2012-06-27 13:00 | 0.5 | 12 |  |  | 7.4 | 3.3 | 0.22951 | <0,003 | 0.022 | 0.14 | <0,002 | 0.003 | 0.032 | 0.47 | 2.4 | 0.038 | 3.8 | 0.49 | 5.2 | 23 | 0.012 | 0.11 | 0.14 | 0.6 | 0.025 | 0.16 | ALcontrol Lillemor |  | Stensele | 16 | Hög | Måttligt rinnande
21445607-001 | U3 | 1567239 | 7217314 | 2012-09-02 16:00 | 0.5 | 12.6 |  |  | 7.3 | 3.7 | 0.22951 | 0.004 | 0.021 | 0.21 | <0,002 | 0.004 | 0.032 | 0.34 | 2.2 | 0.029 | 3.2 | 0.43 | 3.5 | 17 | <0,01 | 0.19 | 0.094 | 0.53 | 0.018 | 0.12 | ALcontrol Lillemor | Barkupplag på dammvallen | Stensele | 14 | Medel | Måttligt rinnande
21451771-001 | U3 | 7217780 | 1565600 | 2012-10-08 14:35 | 0.5 | 6.5 |  |  | 7.2 | 3.9 | 0.21311 | <0,003 | 0.033 | 0.18 | <0,002 | 0.004 | 0.041 | 0.36 | 3.5 | 0.074 | 4.7 | 0.43 | 3.2 | 25 | <0,01 | 0.041 | 0.16 | 0.53 | 0.025 | 0.16 | ALcontrol Lillemor |  | Stensele | 5 | Medel | Sakta rinnande
| U3 |  |  | 2099-01-01 | [28 empty] | Stensele
21117794-001 | U4 | 1606640 | 7193620 | 2006-04-18 |  | 0.7 |  |  | 7.2 | 4.1 |  | 0.004 | 0.05 | 0.12 | <0,002 | 0.002 | 0.038 | 0.43 | 1.7 | [11 empty] | Pär Marklund |  | Blåvikssjön | 3 | Medel | Måttligt rinnande
21126440-001 | U4 | 1606691 | 7193596 | 2006-05-28 | 0.5 | 11.3 |  |  | 7.1 | 2.7 |  | <0,003 | 0.012 | 0.16 | <0,002 | 0.006 | 0.092 | 0.6 | 5.4 | [11 empty] | Pär Marklund |  | Blåvikssjön | 10 | medel | sakta rinnande
21132288-001 | U4 | 1606691 | 7193596 | 2006-06-27 15:05 | 0.5 | 17.4 |  |  | 7 | 2.7 |  | <0,003 | <0,005 | 0.16 | <0,002 | 0.007 | 0.096 | 0.57 | 5.6 | [11 empty] | Per Wallenborg |  | Blåvikssjön | 17.5 | Medel | Sakta rinnande
21142103-001 | U4 | 1606691 | 7193596 | 2006-08-30 08:55 | 0.5 | 17.2 |  |  | 7.3 | 3.8 |  | <0,003 | <0,005 | 0.13 | <0,002 | 0.004 | 0.038 | 0.62 | 2.4 | [11 empty] | Pär Marklund |  | Blåvikssjön | 11 | medel | måttligt
21152486-001 | U4 | 1606691 | 7193596 | 2006-10-24 12:10 | 1.5 | 3 |  |  | 7.1 | 3.4 |  | 0.009 | 0.025 | 0.19 | <0,002 | 0.005 | 0.053 | 0.44 | 3 | [11 empty] | Pär Marklund |  | Blåvikssjön | -3 | medel | måttligt rinnande
21161286-001 | U4 | 1606691 | 7193596 | 2006-12-19 11:15 | 0.5 | -0.6 |  |  | 7 | 3.4 |  | 0.014 | 0.054 | 0.19 | 0.002 | 0.006 | 0.047 | 0.72 | 3.1 | [11 empty] | Andreas Malmros | fruset endast öppet under bron | Blåvikssjön | -11.5 | medel | måttligt rinnande
21168394-001 | U4 | 1606691 | 7193596 | 2007-02-26 16:00 | 1 | 0 |  |  | 7.3 | 4 |  | 0.006 | 0.054 | 0.21 | <0,002 | 0.004 | 0.028 | 0.19 | 2.2 | [11 empty] | A Malmros | 40 cm is | Blåvikssjön | -2 | Medel | Sakta rinnande
21174827-001 | U4 | 1606691 | 7193596 | 2007-04-09 13:45 | 0.5 | 0.6 |  |  | 7.2 | 4.1 |  | 0.01 | 0.044 | 0.23 | <0,002 | 0.005 | 0.034 | 0.5 | 2.5 | [11 empty] | Andreas Malmros |  | Blåvikssjön | -1 | medel | måttligt rinnande
21180718-001 | U4 | 1606691 | 7193596 | 2007-05-03 13:15 | 0.5 | 4.4 |  |  | 7.2 | 3.3 |  | <0,003 | 0.026 | 0.13 | <0,002 | 0.002 | 0.084 | 0.59 | 3.7 | [11 empty] | Pär Marklund |  | Blåvikssjön | 6 | medel | sakta rinnande
21188531-001 | U4 | 1606691 | 7193596 | 2007-06-12 10:20 | 0.5 | 15.2 |  |  | 7.3 | 3.4 |  | <0,003 | <0,005 | 0.14 | <0,002 | 0.004 | 0.039 | 0.5 | 4.1 | [11 empty] | P Marklund |  | Blåvikssjön | 13 | Medel | Sakta rinnande
21197180-001 | U4 | 1606691 | 7193596 | 2007-08-15 13:40 | 0.5 | 16.9 |  |  | 7.3 | 3.8 |  | <0,003 | 0.011 | 0.12 | <0,002 | 0.003 | 0.038 | 0.54 | 4.4 | [11 empty] | Andreas Malmros |  | Blåvikssjön | 20 | Medel | Måttligt rinnande
21204709-001 | U4 | 1606691 | 7193596 | 2007-10-02 19:30 | 0.5 | 8.2 |  |  | 7.2 | 3.9 |  | <0,003 | 0.016 | 0.11 | <0,002 | 0.004 | 0.034 | 0.51 | 3.1 | [11 empty] | Pär Marklund |  | Blåvikssjön | 7 | medel | sakta rinnande
21214493-001 | U4 | 1606691 | 7193596 | 2007-12-03 09:50 | 0.5 | 0.2 |  |  | 7.2 | 3.7 | 0.21311 | 0.004 | 0.043 | 0.11 | <0,002 | <0,002 | 0.023 | 0.34 | 2.3 | [11 empty] | Pär Marklund | is 99% svag | Blåvikssjön | -7 | medel | sakta rinnande
21220718-001 | U4 | 1606691 | 7193596 | 2008-02-07 09:20 | 0.5 | 0.3 |  |  | 7.2 | 3.9 | 0.2459 | 0.005 | 0.062 | 0.23 | <0,002 | 0.016 | 0.034 | 0.6 | 2.2 | [11 empty] | Pär Marklund |  | Blåvikssjön | 1 | medel | måttligt rinnande
21235144-001 | U4 | 1606691 | 7193596 | 2008-05-20 12:15 | 0.5 | 5.8 |  |  | 6.9 | 2.5 | 0.1 | <0,003 | 0.016 | 0.22 | <0,002 | 0.007 | 0.106 | 0.73 | 6.8 | [11 empty] | Pär Marklund |  | Blåvikssjön | 3 | Hög | Måttligt rinnande
21240539-001 | U4 | 1606691 | 7193596 | 2008-06-29 23:30 | 0.5 | 14.4 |  |  | 7.3 | 3.4 | 0.21311 | <0,003 | 0.007 | 0.13 | <0,002 | 0.004 | 0.038 | 0.41 | 3 | [11 empty] | Pär Marklund |  | Blåvikssjön | 7 | Hög | Måttligt rinnade
21243527-001 | U4 | 1606691 | 7193596 | 2008-07-24 10:15 | 0.5 | 15.7 |  |  | 7.4 | 3.7 | 0.2459 | <0,003 | <0,005 | 0.11 | <0,002 | 0.005 | 0.026 | 0.44 | 2.8 | [11 empty] | Pär Marklund |  | Blåvikssjön | 15.7 | Medel | Måttligt rinnande
21245042-001 | U4 | 1606691 | 7193596 | 2008-08-07 08:00 | 0.5 | 15.9 |  |  | 7.3 | 4.1 | 0.21311 | <0,003 | <0,005 | 0.12 | <0,002 | 0.003 | 0.026 | 0.53 | 2 | [11 empty] | Pär Marklund |  | Blåvikssjön | 10 | Medel | Sakta rinnande
21253607-001 | U4 | 1606691 | 7193596 | 2008-10-06 15:00 | 0.5 | 6.4 |  |  | 7.3 | 3.8 | 0.10984 | 0.006 | 0.018 | 0.15 | <0,002 | 0.005 | 0.034 | 0.65 | 2.6 | [11 empty] | P Marklund |  | Blåvikssjön | 6 | Medel | Måttligt rinnande
21263077-001 | U4 | 1606691 | 7193596 | 2008-12-17 13:10 | 0.5 | 0.3 |  |  | 7.2 | 3.9 | 0.21311 | <0,003 | 0.055 | 0.1 | <0,002 | <0,002 | <0,005 | 0.26 | 1.7 | [11 empty] | Pär Marklund | råkar i isen | Blåvikssjön | 2 | medel | måttligt rinnande
21266839-001 | U4 | 1606691 | 7193596 | 2009-02-09 13:00 | 0.5 | 0.2 |  |  | 7.3 | 4.3 | 0.2459 | 0.005 | 0.052 | 0.14 | <0,002 | 0.004 | 0.024 | 0.31 | 1.4 | [11 empty] | Pär Marklund | Is 30 cm, | Blåvikssjön | -20 | Medel | Måttligt rinnande
21281072-001 | U4 | 1606691 | 7193596 | 2009-05-25 15:25 | 0.5 | 12.5 |  |  | 7.1 | 2.8 | 0.12623 | <0,003 | 0.005 | 0.21 | <0,002 | 0.007 | 0.107 | 0.81 | 6 | [11 empty] | Pär Marklund |  | Blåvikssjön | 6.5 | hög | sakta rinnande
21285385-001 | U4 | 1606691 | 7193596 | 2009-06-22 19:30 | 0.5 | 15.9 |  |  | 7.2 | 3 | 0.16066 | <0,003 | <0,005 | 0.18 | <0,002 | 0.008 | 0.077 | 0.61 | 6 | [11 empty] | Pär Marklund |  | Blåvikssjön | 21 | Medel | Måttligt rinnande
21290193-001 | U4 | 1606691 | 7193596 | 2009-08-04 09:50 | 0.5 | 17.6 |  |  | 7.2 | 3.2 | 0.19672 | <0,003 | <0,005 | 0.18 | <0,002 | 0.006 | 0.046 | 0.71 | 3.4 | [11 empty] | Anders |  | Blåvikssjön
21298432-001 | U4 | 1606691 | 7193596 | 2009-10-05 09:45 | 0.5 | 4.8 |  |  | 7.3 | 3.7 | 0.22951 | <0,003 | 0.02 | 0.13 | <0,002 | 0.003 | 0.028 | 0.53 | 3.5 | [11 empty] | P Marklund |  | Blåvikssjön | 1 | Medel | Måttligt rinnande
21313565-001 | U4 | 1606691 | 7193596 | 2010-02-17 12:00 | 0.5 | 0 |  |  | 7.4 | 4 | 0.2623 | 0.006 | 0.047 | 0.13 | <0,002 | 0.004 | 0.024 | 0.73 | 1.9 | [11 empty] | Pär Marklund |  | Blåvikssjön | -15 | medel | måttligt rinnande
21328047-001 | U4 | 1606691 | 7193596 | 2010-05-31 15:40 | 0.5 | 10.1 |  |  | 6.8 | 2.4 | 0.096721 | <0,003 | 0.01 | 0.25 | <0,002 | 0.008 | 0.126 | 1.1 | 7.7 | [11 empty] | P Marklund |  | Blåvikssjön | 11 | Hög | Måttligt rinnande
21332386-001 | U4 | 1606691 | 7193596 | 2010-06-22 10:20 | 0.5 | 12.2 |  |  | 7.2 | 2.6 | 0.1541 | <0,003 | 0.005 | 0.2 | <0,002 | 0.006 | 0.087 | 0.67 | 5.1 | [11 empty] | Anders Johansson | Fårans bredd <100m, Provtagningsdjup 1,5 | Blåvikssjön | 14.6 | Medel | Måttligt rinnande
21340353-001 | U4 | 1606691 | 7193596 | 2010-08-24 09:00 | 6 | 14.1 |  |  | 7.3 | 3.6 | 0.2459 | 0.006 | 0.012 | 0.17 | <0,002 | 0.005 | 0.039 | 0.65 | 3 | [11 empty] | Pma |  | Blåvikssjön | 10 | medel | måttligt rinnande
21348942-001 | U4 | 1606691 | 7193596 | 2010-10-12 16:00 | 0.5 | 5.8 |  |  | 7.4 | 3.8 | 0.22951 | <0,003 | 0.052 | 0.14 | <0,002 | 0.005 | 0.03 | 0.61 | 2.4 | [11 empty] | Pär Marklund |  | Blåvikssjön | 6 | Medel | Måttligt rinnande
21366450-001 | U4 | 1606691 | 7193596 | 2011-02-22 10:45 |  | 0.1 |  |  | 7.2 | 4.1 | 0.2459 | <0,003 | 0.07 | 0.15 | <0,002 | 0.004 | 0.027 | 0.27 | 1.9 | [11 empty] | Pär Marklund |  | Blåvikssjön | -21
21376399-001 | U4 | 1606691 | 7193596 | 2011-05-10 10:00 | 3.5 | 9.8 |  |  | 7.1 | 3.1 | 0.18033 | <0,003 | 0.011 | 0.21 | <0,002 | 0.009 | 0.086 | 0.94 | 5.1 | [11 empty] | Pär Marklund |  | Blåvikssjön | 12 | Låg | Sakta rinnande
21381599-001 | U4 | 1606691 | 7193596 | 2011-06-09 13:00 | 0.5 | 17.8 |  |  | 7.1 | 2.7 | 0.14426 | 0.003 | <0,005 | 0.2 | <0,002 | 0.007 | 0.074 | 0.82 | 7.3 | [11 empty] | Lillemor Sjögren / Alcontrol |  | Blåvikssjön | 27 | Medel | Sakta rinnande
21391154-001 | U4 | 1606691 | 7193596 | 2011-08-21 19:00 | 0.5 | 14.3 |  |  | 7.3 | 3.5 | 0.22951 | 0.005 | 0.016 | 0.17 | <0,002 | 0.006 | 0.042 | 0.6 | 3 | [11 empty] | Lillemor Sjögren |  | Blåvikssjön | 14 | medel | måttligt rinnande
21399682-001 | U4 | 1606691 | 7193596 | 2011-10-09 18:10 | 0.5 | 6 |  |  | 7.4 | 3.5 | 0.22951 | <0,003 | 0.029 | 0.18 | <0,002 | 0.006 | 0.052 | 1 | 3.2 | [11 empty] | Lillemor Sjögren, Alcontrol | Djup går ej att loda pga för stark ström | Blåvikssjön | 2 | Hög | Snabbt rinnande
21418485-001 | U4 | 1606691 | 7193596 | 2012-02-26 15:10 | 0.5 | 0.2 |  |  | 7.1 | 3.9 | 0.2623 | 0.008 | 0.068 | 0.15 | <0,002 | 0.004 | 0.038 | 0.45 | 2.7 | [11 empty] | ALcontrol Lillemor |  | Blåvikssjön
21431290-001 | U4 | 1606691 | 7193596 | 2012-05-24 13:00 | 0.5 | 9 |  |  | 7 | 2.7 | 0.1377 | <0,003 | 0.02 | 0.18 | <0,002 | 0.008 | 0.099 | 0.51 | 5.6 | [11 empty] | ALcontrol Lillemor |  | Blåvikssjön | 14 | Medel | Måttligt rinnande
21436533-001 | U4 | 1606691 | 7193596 | 2012-06-27 14:45 | 0.5 | 14 |  |  | 7.4 | 3.1 | 0.21311 | <0,003 | 0.009 | 0.19 | <0,002 | 0.007 | 0.045 | 0.42 | 2.8 | [11 empty] | ALcontrol Lillemor |  | Blåvikssjön | 16 | Hög | Måttligt rinnande
21445606-001 | U4 | 1606691 | 7193596 | 2012-09-02 16:55 | 0.5 | 13 |  |  | 7.1 | 3.7 | 0.22951 | 0.006 | 0.014 | 0.21 | <0,002 | 0.005 | 0.06 | 0.53 | 3.5 | [11 empty] | ALcontrol Lillemor |  | Blåvikssjön | 14 | Medel | Snabbt rinnande
21451774-001 | U4 | 7193620 | 1606640 | 2012-10-08 15:48 | 0.5 | 6.6 |  |  | 7 | 3.5 | 0.19672 | <0,003 | 0.023 | 0.21 | <0,002 | 0.006 | 0.068 | 0.56 | 4.5 | [11 empty] | ALcontrol Lillemor |  | Blåvikssjön | 7 | Hög | Måttligt rinnande
| U4 |  |  | 2099-01-01 | [28 empty] | Blåvikssjön
21117588-001 | U5 | 1647860 | 7155440 | 2006-04-18 | 0.5 | 0.7 |  |  | 7.1 | 4 |  | 0.006 | 0.046 | 0.13 | <0,002 | 0.003 | 0.039 | 0.33 | 1.6 | [11 empty] | Pär Marklund | Råk | Tuggensele | 0.2 | Medel | Måttligt rinnande
21126443-001 | U5 | 1647886 | 7155442 | 2006-05-28 | 0.5 | 11.2 |  |  | 7.1 | 2.7 |  | 0.004 | 0.013 | 0.2 | <0,002 | 0.009 | 0.105 | 0.58 | 5.8 | [11 empty] | Pär Marklund | prov taget innan tur | Tuggensele | 10 | medel | sakta rinnande
21132256-001 | U5 | 1647886 | 7155442 | 2006-06-27 16:20 | 0.5 | 17.5 |  |  | 7.1 | 2.8 |  | <0,003 | <0,005 | 0.18 | <0,002 | 0.011 | 0.101 | 0.88 | 5.8 | [11 empty] | Per Wallenborg | Provtagningsdjup: 0,5 m, Fåransbredd: +50 | Tuggensele | 19.5 | Medel | Måttligt rinnande
21142105-001 | U5 | 1647886 | 7155442 | 2006-08-30 10:15 | 0.5 | 16.8 |  |  | 7.2 | 3.3 |  | 0.006 | 0.005 | 0.16 | <0,002 | 0.005 | 0.047 | 0.55 | 3.6 | [11 empty] | Pär Marklund |  | Tuggensele | 13 | låg | måttligt
21152625-001 | U5 | 1647886 | 7155442 | 2006-10-25 12:45 | 0.5 | 2 |  |  | 7 | 3.5 |  | 0.013 | 0.022 | 0.19 | <0,002 | 0.007 | 0.048 | 3.2 | 4 | [11 empty] | Andreas Malmros |  | Tuggensele | -2.1 | Medel | Måttligt rinnande
21161284-001 | U5 | 1647886 | 7155442 | 2006-12-19 12:20 | 0.5 | -0.6 |  |  | 7 | 3.3 |  | 0.016 | 0.052 | 0.22 | 0.003 | 0.007 | 0.074 | 1.6 | 4 | [11 empty] | Andreas Malmros | fruset | Tuggensele | -14.4 | hög | sakta rinnande
21168395-001 | U5 | 1647886 | 7155442 | 2007-02-26 17:10 | 0.5 | -0.2 |  |  | 7.2 | 3.8 |  | 0.007 | 0.057 | 0.21 | <0,002 | 0.004 | 0.027 | 0.18 | 2.5 | [11 empty] | A Malmros |  | Tuggensele | -2 | Medel | Måttligt rinnande
21174828-001 | U5 | 1647886 | 7155442 | 2007-04-09 13:45 | 0.5 | 0 |  |  | 7.2 | 3.8 |  | <0,003 | 0.041 | 0.17 | <0,002 | 0.003 | 0.03 | 0.29 | 2.6 | [11 empty] | Andreas Malmros |  | Tuggensele | 1 | medel | måttligt rinnnade
21180720-001 | U5 | 1647886 | 7155442 | 2007-05-03 11:45 | 0.5 | 4.8 |  |  | 6.9 | 3.2 |  | <0,003 | 0.024 | 0.14 | <0,002 | 0.005 | 0.105 | 0.84 | 4.4 | [11 empty] | Pär Marklund |  | Tuggensele | 5 | medel | sakta rinnande
21188530-001 | U5 | 1647886 | 7155442 | 2007-06-12 09:10 | 0.5 | 17.5 |  |  | 6.9 | 2.6 |  | 0.004 | <0,005 | 0.28 | 0.009 | 0.009 | 0.093 | 0.74 | 5 | [11 empty] | P Marklund |  | Tuggensele | 12 | Medel | Sakta rinnande
21197183-001 | U5 | 1647886 | 7155442 | 2007-08-15 14:40 | 0.5 | 16.8 |  |  | 7.2 | 3.7 |  | <0,003 | 0.005 | 0.12 | <0,002 | 0.004 | 0.042 | 0.61 | 4.5 | [11 empty] | Andreas Malmros |  | Tuggensele | 20 | Medel | Måttligt rinnande
21204711-001 | U5 | 1647886 | 7155442 | 2007-10-02 20:30 | 0.5 | 8.5 |  |  | 7.1 | 3.8 |  | 0.004 | 0.01 | 0.13 | <0,002 | 0.006 | 0.039 | 0.51 | 3.6 | [11 empty] | Pär Marklund |  | Tuggensele | 7 | medel | sakta rinnande
21214491-001 | U5 | 1647886 | 7155442 | 2007-12-03 08:20 | 0.5 | -0.1 |  |  | 7.2 | 3.7 | 0.21311 | 0.009 | 0.041 | 0.14 | <0,002 | 0.003 | 0.031 | 0.26 | 2.2 | [11 empty] | Pär Marklund | is 99% svag | Tuggensele | 0 | medel | sakta rinnande
21220720-001 | U5 | 1647886 | 7155442 | 2008-02-07 10:45 | 0.5 | 0.8 |  |  | 7.2 | 3.9 | 0.22951 | 0.007 | 0.055 | 0.15 | <0,002 | 0.003 | 0.033 | 0.17 | 1.9 | [11 empty] | Pär Marklund |  | Tuggensele | -2 | medel | måttligt rinnande
21235131-001 | U5 | 1647886 | 7155442 | 2008-05-20 10:50 | 0.5 | 6.5 |  |  | 7 | 2.7 | 0.14098 | 0.004 | 0.017 | 0.21 | <0,002 | 0.008 | 0.116 | 0.59 | 6.8 | [11 empty] | Pär Marklund |  | Tuggensele | 4 | Hög | Måttligt rinnande
21240540-001 | U5 | 1647886 | 7155442 | 2008-06-29 22:30 | 0.5 | 14.9 |  |  | 7.2 | 3.3 | 0.18033 | <0,003 | 0.006 | 0.15 | <0,002 | 0.006 | 0.055 | 0.48 | 4.1 | [11 empty] | Pär Marklund |  | Tuggensele | 10 | Hög | Måttligt rinnande
21243529-001 | U5 | 1647886 | 7155442 | 2008-07-24 09:10 | 0.5 | 16.9 |  |  | 7.4 | 3.5 | 0.22951 | <0,003 | <0,005 | 0.093 | <0,002 | 0.002 | 0.033 | 0.48 | 3 | [11 empty] | Pär Marklund |  | Tuggensele | 17 | Medel | Sakta rinnande
21245043-001 | U5 | 1647886 | 7155442 | 2008-08-07 06:50 | 0.5 | 17.3 |  |  | 7.3 | 4.1 | 0.21311 | 0.004 | <0,005 | 0.17 | <0,002 | 0.006 | 0.027 | 0.61 | 2.8 | [11 empty] | Pär Marklund |  | Tuggensele | 6 | Medel | Sakta rinnande
21253600-001 | U5 | 1647886 | 7155442 | 2008-10-06 15:55 | 0.5 | 6.6 |  |  | 7.3 | 3.8 | 0.19672 | 0.021 | 0.016 | 0.22 | <0,002 | 0.007 | 0.04 | 0.68 | 3 | [11 empty] | P Marklund |  | Tuggensele | 6 | Medel | Måttligt rinnande
21262779-001 | U5 | 1647886 | 7155442 | 2008-12-15 12:45 | 0.5 | 0.6 |  |  | 7 | 3.9 | 0.22951 | 0.006 | 0.057 | 0.13 | <0,002 | <0,002 | 0.023 | 0.25 | 2.1 | [11 empty] | Pär Marklund | råkar i isen | Tuggensele | -1 | medel | måttligt rinnande
21266841-001 | U5 | 1647886 | 7155442 | 2009-02-09 15:55 | 0.5 | 0.1 |  |  | 7.3 | 4.2 | 0.22951 | 0.017 | 0.056 | 0.21 | <0,002 | 0.007 | 0.023 | 0.34 | 1.8 | [11 empty] | Pär Marklund | Råk | Tuggensele | -14 | Medel | Måttligt rinnande
21280351-001 | U5 | 1647886 | 7155442 | 2009-05-18 20:40 | 0.5 | 10.7 |  |  | 7.1 | 2.9 | 0.1541 | 0.005 | 0.015 | 0.21 | <0,002 | 0.008 | 0.1 | 0.73 | 6.3 | [11 empty] | Pär Marklund |  | Tuggensele | 8 | Medel | Måttligt rinnande
21285386-001 | U5 | 1647886 | 7155442 | 2009-06-22 20:30 | 0.5 | 15.6 |  |  | 7.1 | 2.8 | 0.14918 | 0.007 | 0.005 | 0.21 | <0,002 | 0.008 | 0.089 | 0.63 | 7.2 | [11 empty] | Pär Marklund |  | Tuggensele | 18 | Medel | Sakta rinnande
21290183-001 | U5 | 1647886 | 7155442 | 2009-08-04 11:10 | 0.5 | 18.5 |  |  | 7.1 | 3.2 | 0.19672 | 0.005 | <0,005 | 0.21 | <0,002 | 0.008 | 0.057 | 0.66 | 4 | [11 empty] | Anders |  | Tuggensele
21298433-001 | U5 | 1647886 | 7155442 | 2009-10-05 17:10 | 0.5 | 5.6 |  |  | 7.3 | 3.6 | 0.2459 | 0.004 | 0.017 | 0.14 | <0,002 | 0.004 | 0.038 | 0.49 | 4.3 | [11 empty] | P Marklund |  | Tuggensele | 4 | Medel | Sakta rinnande
21313566-001 | U5 | 1647886 | 7155442 | 2010-02-17 13:25 | 0.5 | 0 |  |  | 7.3 | 4 | 0.2623 | 0.01 | 0.049 | 0.15 | <0,002 | 0.005 | 0.053 | 0.24 | 2.1 | [11 empty] | Pär Marklund |  | Tuggensele | -15 | medel | måttligt rinnande
21328048-001 | U5 | 1647886 | 7155442 | 2010-05-31 17:00 | 0.5 | 11.2 |  |  | 6.9 | 2.6 | 0.11475 | 0.004 | 0.011 | 0.25 | <0,002 | 0.009 | 0.131 | 1 | 7.7 | [11 empty] | P Marklund |  | Tuggensele | 16 | Hög | Måttligt rinnande
21332382-001 | U5 | 1647886 | 7155442 | 2010-06-22 08:50 | 0.5 | 12.9 |  |  | 7 | 2.4 | 0.16393 | 0.013 | 0.007 | 0.25 | <0,002 | 0.009 | 0.106 | 0.69 | 5.9 | [11 empty] | Anders Johansson | Fårans bredd <100m, Provtagningsdjup 1,5 | Tuggensele | 11.4 | Medel | Måttligt rinnande
21340355-001 | U5 | 1647886 | 7155442 | 2010-08-24 10:15 | 2 | 15.2 |  |  | 7.3 | 3.6 | 0.22951 | 0.008 | 0.009 | 0.16 | <0,002 | 0.006 | 0.037 | 0.66 | 3.1 | [11 empty] | Pma |  | Tuggensele | 12 | medel | måttligt rinnande
21348941-001 | U5 | 1647886 | 7155442 | 2010-10-12 17:10 | 0.5 | 5.8 |  |  | 7.3 | 3.7 | 0.22951 | 0.004 | 0.023 | 0.16 | <0,002 | 0.007 | 0.035 | 1.1 | 3 | [11 empty] | Pär Marklund |  | Tuggensele | 6 | Medel | Måttligt rinnande
21366144-001 | U5 | 1647886 | 7155442 | 2011-02-21 16:10 |  | 0 |  |  | 7.1 | 4 | 0.2459 | 0.004 | 0.071 | 0.22 | <0,002 | 0.004 | 0.029 | 0.76 | 2.5 | [11 empty] | Pär Marklund | isvak | Tuggensele | -18 | medel | måttligt rinnande
21376401-001 | U5 | 1647886 | 7155442 | 2011-05-10 11:35 | 5 | 9 |  |  | 7.1 | 3.1 | 0.18033 | <0,003 | 0.014 | 0.23 | <0,002 | 0.009 | 0.091 | 1 | 5.5 | [11 empty] | Pär Marklund | Damm | Tuggensele | 13 | Hög | Måttligt rinnande
21381586-001 | U5 | 1647886 | 7155442 | 2011-06-09 14:18 | 0.5 | 16.4 |  |  | 7.1 | 2.9 | 0.16066 | <0,003 | <0,005 | 0.22 | <0,002 | 0.008 | 0.071 | 0.96 | 7.5 | [11 empty] | Lillemor Sjögren / Alcontrol | Ligger jord på vattnet Lastbilar med material kör på dammen | Tuggensele | 29 | Hög | Sakta rinnande
21391155-001 | U5 | 1647886 | 7155442 | 2011-08-21 20:10 | 0.5 | 15 |  |  | 7.3 | 3.6 | 0.22951 | 0.006 | 0.011 | 0.2 | <0,002 | 0.006 | 0.037 | 0.94 | 3.1 | [11 empty] | Lillemor Sjögren | Damm | Tuggensele | 15 | hög | måttligt rinnande
21399685-001 | U5 | 1647886 | 7155442 | 2011-10-09 19:20 | 0.5 | 6 |  |  | 7.3 | 3.4 | 0.22951 | <0,003 | 0.027 | 0.18 | <0,002 | 0.006 | 0.061 | 1.4 | 3.7 | [11 empty] | Lillemor Sjögren, Alcontrol | Stark ström, Mkt, skräp på ytan, | Tuggensele | 5 | Hög | Snabbt rinnande
21418484-001 | U5 | 1647886 | 7155442 | 2012-02-26 17:25 | 0.5 | 0.2 |  |  | 7.1 | 3.7 | 0.2459 | 0.007 | 0.073 | 0.14 | <0,002 | 0.003 | 0.035 | 0.32 | 2.8 | [11 empty] | ALcontrol Lillemor |  | Tuggensele
21431277-001 | U5 | 1647886 | 7155442 | 2012-05-24 14:30 | 0.5 | 9 |  |  | 7 | 2.7 | 0.1459 | <0,003 | 0.013 | 0.18 | <0,002 | 0.009 | 0.103 | 0.79 | 6.4 | [11 empty] | ALcontrol Lillemor | Damm | Tuggensele | 17 | Hög | Snabbt rinnande
21436534-001 | U5 | 1647886 | 7155442 | 2012-06-27 16:00 | 0.5 | 14 |  |  | 7.2 | 3.1 | 0.19672 | 0.021 | 0.009 | 0.27 | <0,002 | 0.01 | 0.041 | 0.51 | 3.4 | [11 empty] | ALcontrol Lillemor |  | Tuggensele | 16 | Hög | Måttligt rinnande
21445605-001 | U5 | 1647886 | 7155442 | 2012-09-02 18:00 | 0.5 | 13 |  |  | 7.2 | 3.6 | 0.22951 | 0.007 | 0.016 | 0.22 | <0,002 | 0.005 | 0.043 | 0.48 | 2.9 | [11 empty] | ALcontrol Lillemor |  | Tuggensele | 14 | Medel | Måttligt rinnande
21451769-001 | U5 | 1647886 | 7155442 | 2012-10-08 16:45 | 0.5 | 6.6 |  |  | 7.1 | 3.5 | 0.19672 | 0.004 | 0.026 | 0.2 | <0,002 | 0.005 | 0.059 | 0.46 | 3.9 | [11 empty] | ALcontrol Lillemor |  | Tuggensele | 5.5 | Hög
| U5 |  |  | 2099-01-01 | [28 empty] | Tuggensele
21117585-001 | U6 | 1683490 | 7115620 | 2006-04-18 | 0.5 | 1.3 |  |  | 7 | 4 |  | 0.027 | 0.087 | 0.21 | <0,002 | <0,002 | 0.037 | 0.35 | 1.9 | [11 empty] | Pär Marklund |  | Bjurfors N | 2 | Medel | Måttligt rinnande
21126444-001 | U6 | 1683356 | 7116045 | 2006-05-28 | 0.5 | 10.4 |  |  | 7.1 | 2.9 |  | 0.004 | 0.014 | 0.19 | <0,002 | 0.012 | 0.102 | 0.69 | 5 | [11 empty] | Pär Marklund | prov taget innan tur | Bjurfors N | 8 | medel | sakta rinnande
21132259-001 | U6 | 1683356 | 7116045 | 2006-06-27 17:10 | 0.5 | 18.1 |  |  | 7 | 2.9 |  | 0.008 | 0.005 | 0.19 | <0,002 | 0.01 | 0.097 | 0.74 | 5.4 | [11 empty] | Per Wallenborg | Provtagningsdjup: 0,5 m, Fåransbredd +50 | Bjurfors N | 19 | Medel | Sakta rinnande
21142109-001 | U6 | 1683356 | 7116045 | 2006-08-30 11:10 | 0.5 | 18.7 |  |  | 7.1 | 3.2 |  | 0.009 | <0,005 | 0.17 | <0,002 | 0.007 | 0.06 | 0.63 | 3.9 | [11 empty] | Pär Marklund |  | Bjurfors N | 13 | låg | måttligt
21152628-001 | U6 | 1683356 | 7116045 | 2006-10-25 13:30 | 0.5 | 3.5 |  |  | 7 | 3.4 |  | 0.027 | 0.024 | 0.24 | <0,002 | 0.006 | 0.05 | 0.7 | 3.7 | [11 empty] | Andreas Malmros |  | Bjurfors N | -2.5 | Medel | Sakta rinnande
21161283-001 | U6 | 1683356 | 7116045 | 2006-12-19 13:40 | 0.5 | -0.7 |  |  | 6.9 | 3.3 |  | 0.015 | 0.055 | 0.2 | 0.003 | 0.006 | 0.087 | 0.56 | 4.6 | [11 empty] | Andreas Malmros | fruset | Bjurfors N | -19.4 | hög | nästan stilla
21168398-001 | U6 | 1683356 | 7116045 | 2007-02-26 18:10 | 0.5 | -0.2 |  |  | 7.2 | 3.8 |  | 0.012 | 0.059 | 0.25 | <0,002 | 0.005 | 0.029 | 0.17 | 2.2 | [11 empty] | A Malmros |  | Bjurfors N | -2 | Låg | Måttligt rinnande
21174829-001 | U6 | 1683356 | 7116045 | 2007-04-09 16:00 | 0.5 | 0.1 |  |  | 7.2 | 3.8 |  | <0,003 | 0.043 | 0.2 | <0,002 | 0.005 | 0.039 | 0.3 | 2.8 | [11 empty] | Andreas Malmros |  | Bjurfors N | 2.5 | medel | måttligt rinnande
21180722-001 | U6 | 1683356 | 7116045 | 2007-05-03 10:25 | 0.5 | 5.2 |  |  | 6.9 | 3.5 |  | <0,003 | 0.026 | 0.13 | <0,002 | <0,002 | 0.086 | 0.76 | 3.9 | [11 empty] | Pär Marklund |  | Bjurfors N | 5 | medel | sakta rinnande
21188529-001 | U6 | 1683356 | 7116045 | 2007-06-12 08:30 | 0.5 | 18.4 |  |  | 6.9 | 2.7 |  | 0.004 | <0,005 | 0.2 | <0,002 | 0.008 | 0.085 | 0.53 | 5 | [11 empty] | P Marklund |  | Bjurfors N | 13 | Medel | Sakta rinnande
21197175-001 | U6 | 1683356 | 7116045 | 2007-08-15 15:25 | 0.5 | 18.7 |  |  | 7.2 | 3.7 |  | <0,003 | 0.006 | 0.13 | <0,002 | 0.003 | 0.039 | 0.59 | 4.6 | [11 empty] | Andreas Malmros |  | Bjurfors N | 20 | medel | måttligt rinnande
21204712-001 | U6 | 1683356 | 7116045 | 2007-10-02 21:25 | 0.5 | 8.1 |  |  | 7.1 | 3.9 |  | 0.004 | 0.011 | 0.24 | <0,002 | 0.007 | 0.049 | 0.67 | 3.8 | [11 empty] | Pär Marklund |  | Bjurfors N | 7 | medel | sakta rinnade
21214490-001 | U6 | 1683356 | 7116045 | 2007-12-03 07:20 | 0.5 | 0.3 |  |  | 7 | 3.7 | 0.22951 | 0.009 | 0.039 | 0.14 | <0,002 | 0.003 | 0.055 | 0.29 | 2.4 | [11 empty] | Pär Marklund | is 95% svag | Bjurfors N | 0 | medel | sakta rinnande
21220722-001 | U6 | 1683356 | 7116045 | 2008-02-07 11:45 | 0.5 | 0.9 |  |  | 7.2 | 3.9 | 0.2623 | 0.008 | 0.055 | 0.18 | <0,002 | 0.003 | 0.006 | 0.2 | 2 | [11 empty] | Pär Marklund |  | Bjurfors N | -2 | medel | måttligt rinnande
21235132-001 | U6 | 1683356 | 7116045 | 2008-05-20 09:55 | 0.5 | 6.5 |  |  | 7 | 2.8 | 0.12131 | <0,003 | 0.019 | 0.22 | <0,002 | 0.007 | 0.116 | 0.69 | 6.4 | [11 empty] | Pär Marklund |  | Bjurfors N | 4 | Medel | Måttligt rinnande
21240541-001 | U6 | 1683356 | 7116045 | 2008-06-29 21:50 | 0.5 |  |  |  | 7.2 | 3.2 | 0.18033 | 0.004 | 0.007 | 0.15 | <0,002 | 0.007 | 0.057 | 0.42 | 4.2 | [11 empty] | Pär Marklund |  | Bjurfors N |  | Hög | Måttligt rinnande
21243530-001 | U6 | 1683356 | 7116045 | 2008-07-24 08:25 | 0.5 | 17.4 |  |  | 7.2 | 3.4 | 0.19672 | <0,003 | 0.008 | 0.11 | <0,002 | 0.003 | 0.042 | 0.54 | 3.1 | [11 empty] | Pär Marklund |  | Bjurfors N | 16 | Medel | Sakta rinnande
21245044-001 | U6 | 1683356 | 7116045 | 2008-08-07 06:00 | 0.5 | 17.5 |  |  | 7.2 | 4.1 | 0.22951 | <0,003 | <0,005 | 0.16 | <0,002 | 0.005 | 0.03 | 0.62 | 2.8 | [11 empty] | Pär Marklund |  | Bjurfors N | 4 | Medel | Sakta rinnande
21253601-001 | U6 | 1683356 | 7116045 | 2008-10-06 16:40 | 0.5 | 7 |  |  | 7.2 | 3.7 | 0.18033 | 0.009 | 0.016 | 0.16 | <0,002 | 0.006 | 0.037 | 0.67 | 3.1 | [11 empty] | P Marklund |  | Bjurfors N | 7 | Medel | Måttligt rinnande
21262780-001 | U6 | 1683356 | 7116045 | 2008-12-15 11:45 | 0.5 | 0.3 |  |  | 7.1 | 4 | 0.21311 | 0.005 | 0.053 | 0.14 | <0,002 | <0,002 | 0.031 | 0.19 | 2.1 | [11 empty] | Pär Marklund |  | Bjurfors N | -1 | medel | måttligt rinnande
21266843-001 | U6 | 1683356 | 7116045 | 2009-02-09 17:00 | 0.5 | 0.2 |  |  | 7.3 | 4.5 | 0.2623 | 0.015 | 0.069 | 0.25 | 0.002 | 0.007 | 0.025 | 0.43 | 2 | [11 empty] | Pär Marklund | Råk | Bjurfors N | -10 | Medel | Måttligt rinnande
21280352-001 | U6 | 1683356 | 7116045 | 2009-05-18 19:40 | 0.5 | 9.8 |  |  | 7.1 | 2.9 | 0.1459 | <0,003 | 0.017 | 0.21 | <0,002 | 0.007 | 0.182 | 0.65 | 6.2 | [11 empty] | Pär Marklund |  | Bjurfors N | 10 | Låg | Måttligt rinnande
21285387-001 | U6 | 1683356 | 7116045 | 2009-06-22 21:15 | 0.5 | 15.1 |  |  | 7 | 2.8 | 0.13279 | 0.004 | 0.007 | 0.19 | <0,002 | 0.01 | 0.092 | 0.67 | 6.7 | [11 empty] | Pär Marklund |  | Bjurfors N | 17 | Medel | Sakta rinnande
21290185-001 | U6 | 1683356 | 7116045 | 2009-08-04 13:40 | 0.5 | 20.3 |  |  | 7.2 | 3.2 | 0.19672 | <0,003 | 0.006 | 0.2 | <0,002 | 0.008 | 0.061 | 0.72 | 4.1 | [11 empty] | Anders |  | Bjurfors N
21298434-001 | U6 | 1683356 | 7116045 | 2009-10-05 17:55 | 0.5 | 6.3 |  |  | 7.3 | 3.5 | 0.2459 | <0,003 | 0.018 | 0.15 | <0,002 | 0.004 | 0.041 | 0.77 | 4.2 | [11 empty] | P Marklund |  | Bjurfors N |  | Medel | Sakta rinnande
21313567-001 | U6 | 1683356 | 7116045 | 2010-02-17 14:15 | 0.5 | -0.1 |  |  | 7.3 | 4 | 0.27869 | 0.007 | 0.051 | 0.14 | <0,002 | 0.004 | 0.029 | 0.22 | 2.2 | [11 empty] | Pär Marklund |  | Bjurfors N | -13 | medel | måttligt rinnande
21328052-001 | U6 | 1683356 | 7116045 | 2010-05-31 17:30 | 0.5 | 11.5 |  |  | 7 | 3 | 0.14918 | <0,003 | 0.016 | 0.24 | <0,002 | 0.009 | 0.119 | 0.97 | 7.8 | [11 empty] | P Marklund |  | Bjurfors N | 16 | Hög | Måttligt rinnande
21332366-001 | U6 | 1683356 | 7116045 | 2010-06-22 07:50 | 0.5 | 13.9 |  |  | 7 | 2.7 | 0.1623 | 0.01 | 0.008 | 0.25 | <0,002 | 0.009 | 0.11 | 0.63 | 6 | [11 empty] | Anders Johansson | Fårans bredd >100m | Bjurfors N | 11 | Medel | Snabbt rinnande
21340349-001 | U6 | 1683356 | 7116045 | 2010-08-24 11:15 | 2.2 | 15.6 |  |  | 7.4 | 3.7 | 0.2623 | 0.008 | 0.011 | 0.16 | <0,002 | 0.005 | 0.042 | 0.55 | 3.3 | [11 empty] | Pma |  | Bjurfors N | 12 | medel | måttligt rinnande
21348940-001 | U6 | 1683356 | 7116045 | 2010-10-12 17:50 | 0.5 | 6.3 |  |  | 7.3 | 3.7 | 0.22951 | <0,003 | 0.023 | 0.15 | <0,002 | 0.007 | 0.032 | 1.5 | 2.8 | [11 empty] | Pär Marklund |  | Bjurfors N | 5 | Medel | Måttligt rinnande
21366145-001 | U6 | 7116270 | 1683022 | 2011-02-21 15:15 |  | 0.2 |  |  | 7 | 4.1 | 0.2623 | 0.004 | 0.077 | 0.19 | <0,002 | 0.005 | 0.031 | 1 | 2.5 | [11 empty] | Pär Marklund | prov taget på annan pos pga svag is | Bjurfors N | -16
21376403-001 | U6 | 1683356 | 7116045 | 2011-05-10 12:30 | 5 | 8.8 |  |  | 7.1 | 3.2 | 0.19672 | <0,003 | 0.015 | 0.22 | <0,002 | 0.009 | 0.085 | 1.3 | 5.1 | [11 empty] | Pär Marklund | Arbete längs dammen, Se fältprotokoll, | Bjurfors N | 15
21381584-001 | U6 | 1683356 | 7116045 | 2011-06-09 15:10 | 0.5 | 17.7 |  |  | 7.2 | 3 | 0.16393 | <0,003 | <0,005 | 0.22 | <0,002 | 0.009 | 0.071 | 1.3 | 6.7 | [11 empty] | Lillemor Sjögren / Alcontrol | Arbete pågår runt dammvallen, Högtrycksspolning | Bjurfors N | 29 | Låg | Nästan stillastående
21391156-001 | U6 | 1683356 | 7116045 | 2011-08-21 21:00 | 0.5 | 15.4 |  |  | 7.3 | 3.6 | 0.22951 | 0.005 | 0.01 | 0.19 | <0,002 | 0.006 | 0.044 | 0.83 | 3.3 | [11 empty] | Lillemor Sjögren | Damm, Arbeten pågår runt vallen | Bjurfors N | 14 | medel | nästan stilla
21399686-001 | U6 | 1683356 | 7116045 | 2011-10-10 09:15 | 0.5 | 6 |  |  | 7.3 | 3.5 | 0.22951 | <0,003 | 0.027 | 0.2 | <0,002 | 0.007 | 0.065 | 1.3 | 3.9 | [11 empty] | Lillemor Sjögren, Alcontrol | Släpper för fullt från dammen, | Bjurfors N | 4 | Hög | Snabbt rinnande
21418483-001 | U6 | 1683356 | 7116045 | 2012-02-26 18:30 | 0.5 | 0.2 |  |  | 7.1 | 3.7 | 0.2459 | 0.007 | 0.073 | 0.14 | <0,002 | 0.003 | 0.035 | 0.57 | 2.6 | [11 empty] | ALcontrol Lillemor |  | Bjurfors N
21431284-001 | U6 | 1683356 | 7116045 | 2012-05-24 15:30 | 0.5 | 10.5 |  |  | 7 | 2.8 | 0.15082 | <0,003 | 0.011 | 0.19 | <0,002 | 0.009 | 0.11 | 0.94 | 6.4 | [11 empty] | ALcontrol Lillemor |  | Bjurfors N | 17 | Medel | Snabbt rinnande
21436535-001 | U6 | 1683356 | 7116045 | 2012-06-27 16:40 | 0.5 | 14.6 |  |  | 7.3 | 3 | 0.19672 | <0,003 | 0.007 | 0.18 | <0,002 | 0.004 | 0.053 | 0.54 | 3.5 | [11 empty] | ALcontrol Lillemor |  | Bjurfors N | 16 | Hög | Sakta rinnande
21445604-001 | U6 | 1683356 | 7116045 | 2012-09-03 09:00 | 0.5 | 12 |  |  | 7.1 | 3.7 | 0.22951 | 0.009 | 0.02 | 0.25 | <0,002 | 0.005 | 0.054 | 0.52 | 3.5 | [11 empty] | ALcontrol Lillemor | Schaktarbete längs dammen | Bjurfors N | 12 | Låg | Nästan stilla
21451772-001 | U6 | 1683356 | 7116045 | 2012-10-08 17:40 | 0.5 | 7.1 |  |  | 7.1 | 3.5 | 0.21311 | <0,003 | 0.026 | 0.21 | <0,002 | 0.005 | 0.072 | 0.64 | 4.7 | [11 empty] | ALcontrol Lillemor | Nyasfalterat i området | Bjurfors N | 7 | Medel
| U6 |  |  | 2099-01-01 | [28 empty] | Bjurfors N
21118236-001 | U7 | 1692340 | 7093760 | 2006-04-20 | 0.5 | 1.2 |  |  | 7 | 3.9 |  | 0.011 | 0.069 | 0.16 | <0,002 | 0.004 | 0.04 | 0.69 | 2.3 | [11 empty] | Pär Marklund | Borrhål | Vännäs Vattenverk | 3 | Medel | Måttligt rinnande
21126435-001 | U7 | 1692285 | 7094011 | 2006-05-28 | 0.5 | 11 |  |  | 7 | 3.1 |  | <0,003 | 0.027 | 0.19 | <0,002 | 0.009 | 0.138 | 1.9 | 5.7 | [11 empty] | Pär Marklund |  | Vännäs Vattenverk | 11 | låg | sakta rinnande
21132267-001 | U7 | 1692285 | 7094011 | 2006-06-27 18:05 | 0.5 | 17.7 |  |  | 7.6 | 3.5 |  | 0.008 | 0.008 | 0.24 | <0,002 | 0.009 | 0.107 | 0.94 | 5.2 | [11 empty] | Per Wallenborg |  | Vännäs Vattenverk |  | Medel | Måttligt rinnande
21142113-001 | U7 | 1692285 | 7094011 | 2006-08-30 12:25 | 0.5 | 19.1 |  |  | 7.1 | 3.1 |  | 0.006 | 0.009 | 0.18 | <0,002 | 0.008 | 0.065 | 0.66 | 4.2 | [11 empty] | Pär Marklund |  | Vännäs Vattenverk | 18 | låg | sakta
21152630-001 | U7 | 1692285 | 7094011 | 2006-10-25 14:45 | 0.5 | 3.1 |  |  | 7 | 3.4 |  | 0.02 | 0.021 | 0.19 | <0,002 | 0.006 | 0.062 | 0.98 | 3.8 | [11 empty] | Andreas Malmros |  | Vännäs Vattenverk | 0.4 | Medel | Sakta rinnande
21161281-001 | U7 | 1692285 | 7094011 | 2006-12-19 14:45 | 0.5 | -1 |  |  | 6.9 | 3.2 |  | 0.012 | 0.054 | 0.19 | 0.002 | 0.006 | 0.098 | 0.46 | 4.9 | [11 empty] | Andreas Malmros |  | Vännäs Vattenverk |  | medel | måttligt rinnande
21168399-001 | U7 | 1692285 | 7094011 | 2007-02-26 19:15 | 0.5 | -0.2 |  |  | 7.2 | 3.8 |  | 0.006 | 0.06 | 0.18 | <0,002 | 0.004 | 0.022 | 0.29 | 2.2 | [11 empty] | A Malmros | 80 cm is | Vännäs Vattenverk | -2 | Medel | Måttligt rinnande
21174830-001 | U7 | 1692285 | 7094011 | 2007-04-09 16:00 | 0.5 | 0.6 |  |  | 7.2 | 3.9 |  | 0.01 | 0.045 | 0.27 | <0,002 | 0.006 | 0.046 | 0.69 | 3.4 | [11 empty] | Andreas Malmros |  | Vännäs Vattenverk | 3.5 | medel | måttligt rinnande
21180724-001 | U7 | 1692285 | 7094011 | 2007-05-03 09:05 | 0.5 | 5.2 |  |  | 7.2 | 3.6 |  | <0,003 | 0.028 | 0.16 | <0,002 | 0.006 | 0.08 | 1 | 4.1 | [11 empty] | Pär Marklund |  | Vännäs Vattenverk | 5 | medel | sakta rinnande
21188528-001 | U7 | 1692285 | 7094011 | 2007-06-12 07:50 | 0.5 | 17.5 |  |  | 6.9 | 2.8 |  | 0.005 | <0,005 | 0.22 | <0,002 | 0.01 | 0.089 | 0.42 | 4.8 | [11 empty] | P Marklund |  | Vännäs Vattenverk | 12 | Medel | Sakta rinnande
21197179-001 | U7 | 1692285 | 7094011 | 2007-08-15 16:15 | 0.5 | 18.6 |  |  | 7.2 | 3.7 |  | <0,003 | 0.006 | 0.14 | <0,002 | 0.004 | 0.052 | 0.52 | 3.9 | [11 empty] | Andreas Malmros |  | Vännäs Vattenverk | 21 | medel | måttligt rinnande
21204714-001 | U7 | 1692285 | 7094011 | 2007-10-02 22:10 | 0.5 | 8.3 |  |  | 7.1 | 3.8 |  | 0.003 | 0.01 | 0.104 | <0,002 | 0.007 | 0.058 | 0.72 | 3.9 | [11 empty] | Pär Marklund |  | Vännäs Vattenverk | 7 | medel | måttligt rinnande
21214488-001 | U7 | 1692285 | 7094011 | 2007-12-03 05:45 | 0.5 | 0.1 |  |  | 7 | 3.6 | 0.22951 | 0.005 | 0.037 | 0.13 | <0,002 | <0,002 | 0.03 | 0.29 | 2.5 | [11 empty] | Pär Marklund | is 95% | Vännäs Vattenverk | 0 | medel | sakta rinnande
21220577-001 | U7 | 1692285 | 7094011 | 2008-02-06 07:15 | 0.5 | 0 |  |  | 7.2 | 3.8 | 0.22951 | 0.004 | 0.058 | 0.14 | <0,002 | 0.002 | 0.037 | 0.22 | 2.1 | [11 empty] | Pär Marklund | råk | Vännäs Vattenverk | 1 | medel | måttligt rinnande
21235134-001 | U7 | 1692285 | 7094011 | 2008-05-20 08:40 | 0.5 | 6.3 |  |  | 7 | 2.8 | 0.15246 | <0,003 | 0.018 | 0.22 | <0,002 | 0.011 | 0.114 | 0.63 | 6.4 | [11 empty] | Pär Marklund |  | Vännäs Vattenverk | 4 | Hög | Måttligt rinnande
21240542-001 | U7 | 1692285 | 7094011 | 2008-06-29 21:00 | 0.5 | 15.8 |  |  | 7.1 | 3.1 | 0.15246 | 0.01 | 0.008 | 0.16 | <0,002 | 0.007 | 0.063 | 0.52 | 4.6 | [11 empty] | Pär Marklund |  | Vännäs Vattenverk | 10 | Hög | Snabbt rinnande
21243532-001 | U7 | 1692285 | 7094011 | 2008-07-24 07:30 | 0.5 | 17.8 |  |  | 7.2 | 3.4 | 0.18033 | <0,003 | 0.007 | 0.13 | <0,002 | 0.006 | 0.053 | 0.85 | 4.3 | [11 empty] | Pär Marklund |  | Vännäs Vattenverk | 18 | Låg | Sakta rinnande
21245046-001 | U7 | 1692285 | 7094011 | 2008-08-07 05:20 | 0.5 | 18 |  |  | 7.2 | 4.1 | 0.2459 | <0,003 | <0,005 | 0.13 | <0,002 | 0.005 | 0.036 | 0.66 | 2.9 | [11 empty] | Pär Marklund |  | Vännäs Vattenverk | 4 | Medel | Sakta rinnande
21253611-001 | U7 | 1692285 | 7094011 | 2008-10-06 17:30 | 0.5 | 7.3 |  |  | 7.2 | 3.8 | 0.18033 | 0.006 | 0.1 | 0.2 | <0,002 | 0.009 | 0.063 | 1.5 | 4.2 | [11 empty] | P Marklund |  | Vännäs Vattenverk | 6 | Medel | Måttligt rinnande
21262781-001 | U7 | 1692285 | 7094011 | 2008-12-15 10:30 | 0.5 | 0.2 |  |  | 7 | 3.9 | 0.21311 | 0.005 | 0.059 | 0.47 | <0,002 | <0,002 | 0.017 | 0.4 | 2.3 | [11 empty] | Pär Marklund | råkar i isen | Vännäs Vattenverk | 0 | medel | måttligt rinnande
21267002-001 | U7 | 1692285 | 7094011 | 2009-02-10 11:55 | - | - |  |  | 7.2 | 4.2 | 0.22951 | 0.005 | 0.052 | 0.14 | <0,002 | 0.005 | 0.023 | 0.24 | 1.6 | [11 empty] | Pär Marklund |  | Vännäs Vattenverk
21280353-001 | U7 | 1692285 | 7094011 | 2009-05-18 18:50 | 0.5 | 9.7 |  |  | 7 | 2.9 | 0.1541 | <0,003 | 0.02 | 0.26 | <0,002 | 0.008 | 0.114 | 0.94 | 6.6 | [11 empty] | Pär Marklund |  | Vännäs Vattenverk | 10 | Hög | Måttligt rinnande
21285491-001 | U7 | 1692285 | 7094011 | 2009-06-23 07:15 | 0.5 | 13.6 |  |  | 7.1 | 2.9 | 0.15082 | 0.004 | 0.008 | 0.2 | <0,002 | 0.009 | 0.063 | 0.8 | 6 | [11 empty] | Pär Marklund |  | Vännäs Vattenverk | 13 | medel | sakta rinnande
21290189-001 | U7 | 1692285 | 7094011 | 2009-08-04 14:50 | 0.5 | 19.8 |  |  | 7.1 | 3.2 | 0.18033 | <0,003 | 0.007 | 0.22 | <0,002 | 0.01 | 0.088 | 1.2 | 5 | [11 empty] | Anders |  | Vännäs Vattenverk
21298435-001 | U7 | 1692285 | 7094011 | 2009-10-05 18:35 | 0.5 | 5.9 |  |  | 7.3 | 3.5 | 0.2459 | 0.004 | 0.02 | 0.16 | <0,002 | 0.005 | 0.044 | 0.83 | 3.9 | [11 empty] | P Marklund |  | Vännäs Vattenverk | 0 | Medel | Sakta rinnande
21313199-001 | U7 | 1692285 | 7094011 | 2010-02-15 17:15 | 0.5 | -0.1 |  |  | 7.2 | 4.1 | 0.2459 | 0.005 | 0.051 | 0.17 | <0,002 | 0.004 | 0.028 | 0.37 | 5.1 | [11 empty] | Pär Marklund |  | Vännäs Vattenverk | -6 | medel | måttligt rinnande
21328055-001 | U7 | 1692285 | 7094011 | 2010-05-31 18:30 | 0.5 | 11.9 |  |  | 7 | 3.1 | 0.14098 | 0.003 | 0.017 | 0.25 | <0,002 | 0.01 | 0.128 | 1.3 | 7.1 | [11 empty] | P Marklund |  | Vännäs Vattenverk | 15 | Hög | Måttligt rinnande
21332363-001 | U7 | 1692285 | 7094011 | 2010-06-22 06:50 | 0.5 | 13.1 |  |  | 6.9 | 2.7 | 0.16066 | 0.015 | 0.017 | 0.26 | <0,002 | 0.009 | 0.127 | 1.4 | 6.8 | [11 empty] | Anders Johansson | Fårans bredd 100m | Vännäs Vattenverk | 9 | Medel | Måttligt rinnande
21340351-001 | U7 | 1692285 | 7094011 | 2010-08-24 12:15 | 3 | 15.7 |  |  | 7.4 | 3.7 | 0.22951 | 0.006 | 0.01 | 0.17 | <0,002 | 0.006 | 0.045 | 0.85 | 3.4 | [11 empty] | Pma |  | Vännäs Vattenverk | 13 | medel | snabbt rinnande
21348939-001 | U7 | 1692285 | 7094011 | 2010-10-12 18:40 | 0.5 | 6.5 |  |  | 7.3 | 3.7 | 0.21311 | 0.003 | 0.022 | 0.17 | <0,002 | 0.008 | 0.039 | 1.7 | 3.3 | [11 empty] | Pär Marklund |  | Vännäs Vattenverk | 4 | Medel | Måttligt rinnande
21366146-001 | U7 | 1692285 | 7094011 | 2011-02-21 13:45 |  | 0.4 |  |  | 7 | 4.2 | 0.2623 | 0.012 | 0.076 | 0.27 | <0,002 | 0.006 | 0.036 | 0.75 | 3.5 | [11 empty] | Pär Marklund | 3 islager, 60cm | Vännäs Vattenverk | -16
21376404-001 | U7 | 1692285 | 7094011 | 2011-05-10 13:25 | 5 | 9.2 |  |  | 7.1 | 3.3 | 0.19672 | <0,003 | 0.03 | 0.25 | 0.002 | 0.009 | 0.096 | 1.7 | 5.3 | [11 empty] | Pär Marklund |  | Vännäs Vattenverk | 13 | Medel | Måttligt rinnande
21381580-001 | U7 | 1692285 | 7094011 | 2011-06-09 16:00 | 0.5 | 15.9 |  |  | 7.1 | 3.1 | 0.18033 | 0.006 | 0.011 | 0.23 | <0,002 | 0.008 | 0.082 | 1.7 | 7.8 | [11 empty] | Lillemor Sjögren / Alcontrol |  | Vännäs Vattenverk | 26.8 | Medel | Sakta rinnande
21391157-001 | U7 | 1692285 | 7094011 | 2011-08-21 21:45 | 0.5 | 15 |  |  | 7.3 | 3.6 | 0.22951 | 0.005 | 0.009 | 0.19 | <0,002 | 0.006 | 0.058 | 0.95 | 4.1 | [11 empty] | Lillemor Sjögren |  | Vännäs Vattenverk | 14 | medel | snabbt rinnande
21399687-001 | U7 | 1692285 | 7094011 | 2011-10-10 09:40 | 0.5 | 6 |  |  | 7.3 | 3.4 | 0.21311 | <0,003 | 0.028 | 0.2 | <0,002 | 0.007 | 0.07 | 1.3 | 4.1 | [11 empty] | Lillemor Sjögren, Alcontrol |  | Vännäs Vattenverk | 4 | Hög | Snabbt rinnande
21418583-001 | U7 | 1692285 | 7094011 | 2012-02-27 15:00 | 0.5 | 0.2 |  |  | 7.1 | 4 | 0.2623 | 0.008 | 0.086 | 0.17 | <0,002 | 0.004 | 0.039 | 0.41 | 2.6 | [11 empty] | ALcontrol Lillemor |  | Vännäs Vattenverk | -7
21431282-001 | U7 | 1692285 | 7094011 | 2012-05-24 16:30 | 0.5 | 9.8 |  |  | 7 | 2.8 | 0.14426 | <0,003 | 0.018 | 0.21 | 0.002 | 0.009 | 0.125 | 1.2 | 6.8 | [11 empty] | ALcontrol Lillemor |  | Vännäs Vattenverk | 20 | Hög | Snabbt rinnande
21436536-001 | U7 | 1692285 | 7094011 | 2012-06-27 17:35 | 0.5 | 14.5 |  |  | 7.3 | 2.8 | 0.18033 | <0,003 | 0.007 | 0.15 | <0,002 | 0.005 | 0.06 | 0.85 | 3.9 | [11 empty] | ALcontrol Lillemor |  | Vännäs Vattenverk | 17 | Hög | Snabbt rinnande
21445603-001 | U7 | 1692285 | 7094011 | 2012-09-03 10:00 | 0.5 | 13.2 |  |  | 7.1 | 3.6 | 0.21311 | 0.007 | 0.016 | 0.22 | <0,002 | 0.006 | 0.068 | 0.7 | 4.1 | [11 empty] | ALcontrol Lillemor |  | Vännäs Vattenverk | 15 | Hög | Snabbt rinnande
21451773-001 | U7 | 1692285 | 7094011 | 2012-10-08 18:40 | 0.5 | 7.3 |  |  | 7 | 3.5 | 0.18033 | 0.004 | 0.029 | 0.25 | <0,002 | 0.008 | 0.101 | 1.4 | 6.1 | [11 empty] | ALcontrol Lillemor | Nyasfalterat i området | Vännäs Vattenverk | 7 | Hög
| U7 |  |  | 2099-01-01 | [28 empty] | Vännäs Vattenverk
| U8-y | 1721360 | 7084240 | 2006-04-25 | 0.5 | [25 empty] | Pär Marklund | Ingen provtagning p,g,a, isläget | Sydspetsen Öhn, yta
21126416-001 | U8-y | 1721360 | 7084240 | 2006-05-25 | 0.5 | 9.8 | 10.6 | 95 | 7.1 | 3.6 |  | 0.005 | 0.025 | 0.18 | 0.002 | 0.012 | 0.134 | 1.1 | 4.4 | [11 empty] | Pär Marklund | syreprov i winklerflaka, p,g,a, defekt syremätare | Sydspetsen Öhn, yta | 10 | medel | måttligt rinnande
21132620-001 | U8-y | 1721360 | 7084240 | 2006-06-28 12:45 | 0.5 | 17.8 | 9.4 | 100 | 7.2 | 3.7 |  | 0.053 | 0.005 | 0.21 | <0,002 | 0.009 | 0.086 | 0.77 | 3.6 | [11 empty] | Pär Marklund | Syre ej mätt i fält | Sydspetsen Öhn, yta
21141398-001 | U8-y | 1721360 | 7084240 | 2006-08-24 09:05 | 0.5 | 18 | 9 | 98 | 8 | 4.4 |  | 0.083 | 0.022 | 0.23 | <0,002 | 0.01 | 0.056 | 0.85 | 3.4 | [11 empty] | Pär Marklund |  | Sydspetsen Öhn, yta | 21 | Medel | Sakta rinnande
21152067-001 | U8-y | 1721360 | 7084240 | 2006-10-23 14:10 | 0.5 | 4.5 | 11.5 | 89 | 7.1 | 3.5 |  | 0.016 | 0.023 | 0.18 | <0,002 | 0.008 | 0.065 | 0.54 | 4.1 | [11 empty] | Pär Marklund |  | Sydspetsen Öhn, yta | 5 | medel | måttligt
| U8-y | 1721360 | 7084240 | 2006-12-19 | 0.5 | [25 empty] | Pär Marklund | Ingen provtagning p,g,a, isläget | Sydspetsen Öhn, yta
21168519-001 | U8-y | 1721360 | 7084240 | 2007-02-27 10:00 | 0.8 | -0.4 | 13.2 | 90 | 6.9 | 4.2 |  | 0.16 | 0.064 | 0.36 | 0.003 | 0.004 | 0.032 | 0.38 | 2.6 | [11 empty] | Andreas Malmros | 30cm is | Sydspetsen Öhn, yta | -1 | medel | måttligt rinnande
21177116-001 | U8-y | 1721360 | 7084240 | 2007-04-18 14:40 | 0.5 | 0.2 | 13.1 | 90 | 7.1 | 3.6 |  | 0.046 | 0.047 | 0.2 | 0.006 | 0.007 | 0.095 | 2.3 | 4.2 | [11 empty] | P Marklund |  | Sydspetsen Öhn, yta |  | Hög | Måttligt rinnande
21180947-001 | U8-y | 1721360 | 7084240 | 2007-05-04 10:30 | 0.5 | 5.1 | 11.3 | 89 | 6.8 | 3.4 |  | 0.022 | 0.031 | 0.18 | <0,002 | 0.004 | 0.095 | 2.2 | 4.5 | [11 empty] | Pär Marklund |  | Sydspetsen Öhn, yta | 9 | medel | sakta
21187078-001 | U8-y | 1721360 | 7084240 | 2007-06-04 18:50 | 0.5 | 14.8 | 9.8 | 97 | 7.2 | 3.2 |  | <0,003 | 0.008 | 0.24 | <0,002 | 0.005 | 0.065 | 0.82 | 3.4 | [11 empty] | Pär Marklund |  | Sydspetsen Öhn, yta | 16 | Medel | Sakta rinnande
21196556-001 | U8-y | 1721360 | 7084240 | 2007-08-13 19:30 | 0.5 | 18.2 | 8.8 | 91 | 7.1 | 3.5 |  | <0,003 | 0.006 | 0.14 | <0,002 | 0.005 | 0.056 | 0.58 | 3.6 | [11 empty] | Andreas Malmros |  | Sydspetsen Öhn, yta | 17 | medel | måttligt rinnande
21205426-001 | U8-y | 1721360 | 7084240 | 2007-10-04 18:45 | 0.5 | 8.7 | 9.2 | 79 | 7.1 | 4.2 |  | <0,003 | 0.011 | 0.18 | <0,002 | 0.007 | 0.072 | 0.99 | 4.2 | [11 empty] | Pär Marklund |  | Sydspetsen Öhn, yta | 8 | medel | Måttligt rinnande
21217108-001 | U8-y | 1721360 | 7084240 | 2007-12-20 13:00 | 0.5 | 3.3 | 12.4 | 93 | 7.1 | 4 | 0.2459 | 0.018 | 0.059 | 0.11 | 0.003 | 0.003 | 0.058 | 0.63 | 4.1 | [11 empty] | Pär Marklund | is 1-10cm | Sydspetsen Öhn, yta | 4 | medel | måttligt rinnande
21220891-001 | U8-y | 1721360 | 7084240 | 2008-02-08 11:35 | 0.5 | 0.3 | 11.6 | 80 | 7.2 | 4 | 0.21311 | 0.017 | 0.063 | 0.22 | <0,002 | 0.005 | 0.046 | 0.68 | 2.9 | [11 empty] | Pär Marklund |  | Sydspetsen Öhn, yta | 1 | medel | måttligt rinnande
21235427-001 | U8-y | 1721360 | 7084240 | 2008-05-21 10:20 | 0.5 | 8.1 | 12.5 | 110 | 7.1 | 2.9 | 0.15574 | <0,003 | 0.021 | 0.22 | <0,002 | 0.007 | 0.086 | 0.98 | 5.2 | [11 empty] | Pär Marklund |  | Sydspetsen Öhn, yta | 6 | medel | måttligt rinnande
21240371-001 | U8-y | 1721360 | 7084240 | 2008-06-26 16:10 | 0.5 | 14 | 10.4 | 100 | 7.3 | 3.4 | 0.21311 | <0,003 | 0.006 | 0.14 | <0,002 | 0.006 | 0.062 | 0.59 | 3.8 | [11 empty] | P Marklund |  | Sydspetsen Öhn, yta | 14 | Hög | Snabbt rinnande
21243314-001 | U8-y | 1721360 | 7084240 | 2008-07-23 13:40 | 0.5 | 17.4 | 9.7 | 100 | 7.1 | 3.5 | 0.29508 | 0.01 | 0.016 | 0.17 | 0.007 | 0.012 | 0.064 | 2.3 | 4.5 | [11 empty] | Pär Marklund |  | Sydspetsen Öhn, yta | 20 | Hög | Måttligt rinnande
21244774-001 | U8-y | 1721360 | 7084240 | 2008-08-06 13:20 | 0.5 | 18.1 | 9.4 | 100 | 7.2 | 3.9 | 0.21311 | <0,003 | <0,005 | 0.16 | <0,002 | 0.006 | 0.042 | 0.84 | 3.4 | [11 empty] | Pär Marklund |  | Sydspetsen Öhn, yta | 15 | Medel | Måttligt rinnande
21254059-001 | U8-y | 1721360 | 7084240 | 2008-10-08 11:40 | 0.5 | 6.5 | 12.5 | 105 | 7.2 | 4.2 | 0.21311 | 0.18 | 0.036 | 0.37 | 0.004 | 0.013 | 0.086 | 3 | 5.2 | [11 empty] | Pär Marklund |  | Sydspetsen Öhn, yta | 7 | medel | sakta rinannde
21263239-001 | U8-y | 1721360 | 7084240 | 2008-12-18 13:10 | 0.5 | 0.9 | 13.2 | 95 | 7.1 | 4.4 | 0.22951 | 0.023 | 0.064 | 0.22 | <0,002 | 0.003 | 0.044 | 0.96 | 2.8 | [11 empty] | Pär Marklund |  | Sydspetsen Öhn, yta | 1 | medel | måttligt rinnande
21267003-001 | U8-y | 1721360 | 7084240 | 2009-02-10 11:55 | 0.5 | 0.2 | 15.9 | 114 | 7.2 | 7.5 | 0.2459 | 0.039 | 0.061 | 0.21 | <0,002 | 0.007 | 0.032 | 0.51 | 2.1 | [11 empty] | Pär Marklund |  | Sydspetsen Öhn, yta | 7 | medel | måttligt rinnande
21280253-001 | U8-y | 1721360 | 7084240 | 2009-05-18 11:35 | 0.5 | 9.9 | 11.2 | 99 | 7.1 | 2.9 | 0.13115 | 0.013 | 0.02 | 0.24 | <0,002 | 0.011 | 0.103 | 1.1 | 6.6 | [11 empty] | Pär Marklund |  | Sydspetsen Öhn, yta | 11 | medel | måttligt rinnande
21285492-001 | U8-y | 1721360 | 7084240 | 2009-06-23 12:15 | 0.5 | 15 | 10.6 | 103 | 7.3 | 3.5 | 0.21311 | 0.045 | <0,005 | 0.18 | <0,002 | 0.007 | 0.051 | 0.65 | 4.3 | [11 empty] | Pär Marklund |  | Sydspetsen Öhn, yta | 15 | medel | sakta rinnande
21292409-001 | U8-y | 1721360 | 7084220 | 2009-08-19 14:05 | 0.5 | 16.9 | 7 |  | 7.4 | 3.7 | 0.19672 | 0.014 | 0.009 | 0.2 | <0,002 | 0.007 | 0.06 | 1.1 | 3.9 | [11 empty] | Anders Johansson |  | Sydspetsen Öhn, yta | 21 | Medel | Måttligt rinnande
21298589-001 | U8-y | 1721360 | 7084240 | 2009-10-06 12:45 | 0.5 | 5.9 | 11.7 | 94 | 7.2 | 3.9 | 0.22951 | 0.006 | 0.013 | 0.14 | <0,002 | 0.006 | 0.051 | 0.95 | 4.5 | [11 empty] | Pär Marklund |  | Sydspetsen Öhn, yta | 3 | Medel | Måttligt rinnande
21313752-001 | U8-y | 1721360 | 7084240 | 2010-02-18 13:25 | 0.5 | 0 | 9.8 | 73 | 7.1 | 4.2 | 0.2623 | 0.023 | 0.062 | 0.21 | <0,002 | 0.011 | 0.034 | 0.79 | 2.8 | [11 empty] | Pär Marklund |  | Sydspetsen Öhn, yta |  | Medel | Måttligt rinnande
21327859-001 | U8-y | 1721360 | 7084240 | 2010-05-28 08:40 | 0.5 | 7.7 | 11.4 | 98 | 7 | 2.9 | 0.16393 | 0.009 | 0.021 | 0.21 | 0.01 | 0.037 | 0.078 | 18 | 4.9 | [11 empty] | Pär Marklund |  | Sydspetsen Öhn, yta | 7 | hög | måttligt rinnande
21332616-001 | U8-y | 1721360 | 7084240 | 2010-06-24 11:50 | 0.5 | 17.9 | 9.6 | 100 | 7 | 3 | 0.16393 | 0.008 | 0.01 | 0.19 | 0.004 | 0.018 | 0.09 | 2.1 | 4.8 | [11 empty] | Pär Marklund |  | Sydspetsen Öhn, yta | 15 | Medel | Måttligt rinnande
21340819-001 | U8-y | 1721360 | 7084240 | 2010-08-24 20:50 | 0.5 | 14.8 | 10 | 98 | 7.4 | 3.6 | 0.22951 | 0.044 | 0.02 | 0.19 | <0,002 | 0.008 | 0.046 | 1.4 | 3.7 | [11 empty] | Pär Marklund |  | Sydspetsen Öhn, yta | 12 | medel | måttligt rinnande
21349562-001 | U8-y | 1721360 | 7084240 | 2010-10-15 13:15 | 0.5 | 4.7 | 11.5 | 88 | 7.1 | 3.8 | 0.22951 | 0.014 | 0.005 | 0.19 | <0,002 | 0.008 | 0.048 | 2.1 | 2.8 | [11 empty] | Pär Marklund |  | Sydspetsen Öhn, yta | 5 | medel | måttligt rinnande
21365603-001 | U8-y | 1721360 | 7084240 | 2011-02-15 13:45 | 0.5 | 0.1 | 12.1 | 94 | 7.1 | 4.2 | 0.2623 | 0.016 | 0.076 | 0.19 | <0,002 | 0.004 | 0.037 | 0.5 | 2 | [11 empty] | Pär Marklund |  | Sydspetsen Öhn, yta | -20
21376797-001 | U8-y | 1721360 | 7084240 | 2011-05-11 08:20 | 0.5 | 8.6 |  |  | 7 | 3.3 | 0.16393 | 0.087 | 0.025 | 0.32 | 0.002 | 0.012 | 0.109 | 2.6 | 5.8 | [11 empty] | Pär Marklund |  | Sydspetsen Öhn, yta | 8 | medel
21381698-001 | U8-y | 1721360 | 7084240 | 2011-06-10 08:20 | 0.5 | 10.8 | 9.8 | 105 | 7.2 | 3.5 | 0.21311 | 0.039 | 0.01 | 0.22 | <0,002 | 0.009 | 0.055 | 2.6 | 3.9 | [11 empty] | Lillemor Sjögren | mkt kraftig ström | Sydspetsen Öhn, yta |  | hög | snabbt rinnande
21391515-001 | U8-y | 1721360 | 7084240 | 2011-08-23 08:55 | 0.5 | 15.8 | 8.1 | 89 | 7.3 | 4 | 0.22951 | 0.15 | 0.04 | 0.39 | 0.003 | 0.008 | 0.05 | 1.3 | 3.9 | [11 empty] | Lillemor Sjögren |  | Sydspetsen Öhn, yta | 17 | Medel | Måttligt rinnande
21402116-001 | U8-y | 1721360 | 7084240 | 2011-10-24 08:30 | 0.5 | 3.4 | 10.6 | 85 | 7.1 | 3.6 | 0.18033 | 0.08 | 0.089 | 0.34 | <0,002 | 0.008 | 0.094 | 1 | 5.7 | [11 empty] | Lillemor Sjögren |  | Sydspetsen Öhn, yta | 1 | Hög | Snabbt rinnande
21418489-001 | U8-y | 1721360 | 7084240 | 2012-02-27 09:20 | 0.5 | 0.1 | 10.1 | 63 | 7 | 3.8 | 0.2459 | 0.015 | 0.07 | 0.18 | <0,002 | 0.005 | 0.047 | 0.78 | 3.1 | [11 empty] | ALcontrol Lillemor | 100m väster om punkt | Sydspetsen Öhn, yta | -14
21431780-001 | U8-y | 1721360 | 7084240 | 2012-05-29 13:55 | 0.5 | 11.8 | 8 | 80 | 6.9 | 2.5 | 0.11475 | 0.013 | 0.015 | 0.24 | <0,002 | 0.012 | 0.124 | 0.94 | 6.2 | [11 empty] | ALcontrol Lillemor | Stark ström | Sydspetsen Öhn, yta | 12
21437960-001 | U8-y | 1721360 | 7084240 | 2012-07-06 10:45 | 0.5 | 15.8 | 8.9 | 84 | 7.1 | 3.4 | 0.19672 | 0.009 | 0.009 | 0.17 | <0,002 | 0.006 | 0.051 | 0.83 | 3 | [11 empty] | Alcontrol Johan Nilsson |  | Sydspetsen Öhn, yta | 17 | Medel | Snabbt rinnande
21445105-001 | U8-y | 1721360 | 7084240 | 2012-08-29 08:10 | 0.5 | 14.4 | 10.1 | 95 | 7.2 | 3.3 | 0.18033 | 0.007 | 0.024 | 0.22 | 0.004 | 0.015 | 0.07 | 4.2 | 3.7 | [11 empty] | ALcontrol Lillemor | Sikt ca 1,5m (gula floden) | Sydspetsen Öhn, yta | 11 | Hög | Måttligt rinnande
21455141-001 | U8-y | 1721360 | 7084240 | 2012-10-25 09:30 | 0.5 | 2.6 | 13.5 | 97 | 7 | 3.3 | 0.15246 | 0.014 | 0.032 | 0.24 | <0,002 | 0.007 | 0.111 | 1.2 | 6.2 | [11 empty] | ALcontrol Lillemor |  | Sydspetsen Öhn, yta | -2
| U8-y |  |  | 2099-01-01 | [28 empty] | Sydspetsen Öhn, yta
| U8-b | 1721360 | 7084240 | 2006-04-25 | 2.5 | [25 empty] | Pär Marklund | Ingen provtagning p,g,a, isläget | Sydspetsen Öhn, botten
21126417-001 | U8-b | 1721360 | 7084240 | 2006-05-25 | 2.5 | 9.8 | 10.7 | 96 | 7.1 | 3.5 |  | 0.006 | 0.027 | 0.18 | <0,002 | 0.012 | 0.103 | 1.3 | 4.3 | [11 empty] | Pär Marklund | syreprov i winklerflaka, p,g,a, defekt syremätare | Sydspetsen Öhn, botten | 10 | medel | måttligt rinnande
21132621-001 | U8-b | 1721360 | 7084240 | 2006-06-28 12:45 | 2.5 | 17.8 | 9.5 | 100 | 7.2 | 3.4 |  | <0,003 | <0,005 | 0.16 | <0,002 | 0.01 | 0.08 | 0.93 | 3.8 | [11 empty] | Anders malmberg och marcus |  | Sydspetsen Öhn, botten
21141400-001 | U8-b | 1721360 | 7084240 | 2006-08-24 09:05 | 2.5 | 19.1 | 9 | 95 | 7.6 | 5.2 |  | 0.09 | 0.023 | 0.25 | <0,002 | 0.003 | 0.054 | 0.71 | 3.3 | [11 empty] | Pär Marklund |  | Sydspetsen Öhn, botten | 21 | Medel | Sakta rinnande
21152068-001 | U8-b | 1721360 | 7084240 | 2006-10-23 14:10 | 2.5 | 4.5 | 11.4 | 89 | 7.1 | 3.6 |  | 0.028 | 0.024 | 0.19 | <0,002 | 0.007 | 0.072 | 0.55 | 4.5 | [11 empty] | Pär Marklund |  | Sydspetsen Öhn, botten | 5 | medel | måttligt
| U8-b | 1721360 | 7084240 | 2006-12-19 | 2.5 | [25 empty] | Pär Marklund | Ingen provtagning p,g,a, isläget | Sydspetsen Öhn, botten
21168520-001 | U8-b | 1721360 | 7084240 | 2007-02-27 10:00 | 4 | 0.3 | 13.3 | 92 | 6.9 | 4.3 |  | 0.24 | 0.064 | 0.44 | 0.004 | 0.005 | 0.033 | 0.42 | 2.4 | [11 empty] | Andreas Malmros | 30cm is | Sydspetsen Öhn, botten | -1 | medel | måttligt rinnande
21177118-001 | U8-b | 1721360 | 7084240 | 2007-04-18 14:40 | 8 | 0.5 | 12.7 | 88 | 7.1 | 3.6 |  | 0.007 | 0.042 | 0.29 | 0.005 | 0.012 | 0.092 | 2.4 | 4.1 | [11 empty] | P Marklund |  | Sydspetsen Öhn, botten |  | Hög | Måttligt rinnande
21180948-001 | U8-b | 1721360 | 7084240 | 2007-05-04 10:30 | 4 | 5.2 | 12 | 94 | 6.9 | 3.7 |  | 0.012 | 0.034 | 0.21 | 0.002 | 0.01 | 0.1 | 2.3 | 4.7 | [11 empty] | Pär Marklund |  | Sydspetsen Öhn, botten | 5.2 | medel | sakta
21187081-001 | U8-b | 1721360 | 7084240 | 2007-06-04 18:50 | 12.5 | 14.8 | 10 | 99 | 7.2 | 3.2 |  | <0,003 | 0.008 | 0.56 | <0,002 | 0.003 | 0.07 | 2.1 | 3.6 | [11 empty] | Pär Marklund |  | Sydspetsen Öhn, botten | 16 | Medel | Sakta rinnande
21196559-001 | U8-b | 1721360 | 7084240 | 2007-08-13 19:30 | 7 | 18.1 | 8.8 | 91 | 7.1 | 3.6 |  | 0.005 | 0.007 | 0.14 | <0,002 | 0.005 | 0.049 | 0.76 | 3.4 | [11 empty] | Andreas Malmros |  | Sydspetsen Öhn, botten | 17 | medel | måttligt rinnande
21205427-001 | U8-b | 1721360 | 7084240 | 2007-10-04 18:45 | 6.5 | 8.8 | 9.2 | 79 | 7.1 | 3.7 |  | <0,003 | 0.011 | 0.146 | <0,002 | 0.009 | 0.072 | 0.98 | 4.5 | [11 empty] | Pär Marklund |  | Sydspetsen Öhn, botten | 8 | Medel | Måttligt rinnande
21217110-001 | U8-b | 1721360 | 7084240 | 2007-12-20 13:00 | 8 | 3.1 | 12.1 | 90 | 7.1 | 4 | 0.22951 | 0.02 | 0.056 | 0.12 | 0.003 | 0.003 | 0.087 | 0.63 | 4 | [11 empty] | Pär Marklund | is 1-10cm | Sydspetsen Öhn, botten | 4 | medel | måttligt rinnande
21220892-001 | U8-b | 1721360 | 7084240 | 2008-02-08 11:35 | 5.5 | 0.6 | 11.8 | 82 | 7.1 | 4.6 | 0.22951 | 0.017 | 0.06 | 0.2 | <0,002 | 0.005 | 0.05 | 0.66 | 3.2 | [11 empty] | Pär Marklund |  | Sydspetsen Öhn, botten | 1 | medel | måttligt rinnande
21235428-001 | U8-b | 1721360 | 7084240 | 2008-05-21 10:20 | 8 | 8 | 12.7 | 110 | 7.1 | 2.9 | 0.15738 | <0,003 | 0.018 | 0.23 | <0,002 | 0.007 | 0.089 | 0.98 | 5.1 | [11 empty] | Pär Marklund |  | Sydspetsen Öhn, botten | 6 | medel | måttligt rinnande
21240372-001 | U8-b | 1721360 | 7084240 | 2008-06-26 16:10 | 6 | 14 | 9.6 | 93 | 7.3 | 3.5 | 0.21311 | 0.004 | 0.005 | 0.14 | <0,002 | 0.006 | 0.064 | 0.55 | 3.9 | [11 empty] | P Marklund |  | Sydspetsen Öhn, botten | 14 | Hög | Snabbt rinnande
21243312-001 | U8-b | 1721360 | 7084240 | 2008-07-23 13:40 | 6.5 | 17.4 | 9.5 | 83 | 7.1 | 3.5 | 0.21311 | 0.003 | 0.015 | 0.14 | 0.004 | 0.011 | 0.064 | 2.2 | 4.4 | [11 empty] | Pär Marklund |  | Sydspetsen Öhn, botten | 20 | Hög | Måttligt rinnande
21244776-001 | U8-b | 1721360 | 7084240 | 2008-08-06 13:20 | 6.5 | 17.9 | 8.8 | 93 | 7.2 | 3.9 | 0.19672 | <0,003 | <0,005 | 0.14 | <0,002 | 0.006 | 0.043 | 0.93 | 3.5 | [11 empty] | Pär Marklund |  | Sydspetsen Öhn, botten | 15 | Medel | Måttligt rinnande
21254061-001 | U8-b | 1721360 | 7084240 | 2008-10-08 11:40 | 8 | 6.6 | 12.5 | 105 | 7.2 | 3.9 | 0.18033 | 0.008 | 0.029 | 0.2 | 0.003 | 0.012 | 0.078 | 3.2 | 5.1 | [11 empty] | Pär Marklund |  | Sydspetsen Öhn, botten | 7 | medel | sakta rinnande
21263241-001 | U8-b | 1721360 | 7084240 | 2008-12-18 13:10 | 8.5 | 1 | 13.1 | 95 | 7.1 | 4.4 | 0.22951 | 0.034 | 0.071 | 0.18 | 0.003 | 0.004 | 0.042 | 1.4 | 3 | [11 empty] | Pär Marklund |  | Sydspetsen Öhn, botten | 1 | medel | måttligt rinnande
21267004-001 | U8-b | 1721360 | 7084240 | 2009-02-10 11:55 | 6 | 0.3 | 16.3 | 115 | 7.2 | 4.7 | 0.2623 | 0.034 | 0.061 | 0.2 | 0.003 | 0.014 | 0.032 | 0.47 | 2.3 | [11 empty] | Pär Marklund |  | Sydspetsen Öhn, botten | 7 | medel | måttligt rinnade
21280254-001 | U8-b | 1721360 | 7084240 | 2009-05-18 11:35 | 7 | 10.8 | 11.1 | 99 | 6.9 | 2.8 | 0.12459 | 0.009 | 0.019 | 0.22 | <0,002 | 0.01 | 0.11 | 1.3 | 6.9 | [11 empty] | Pär Marklund |  | Sydspetsen Öhn, botten | 11 | medel | måttligt rinnande
21285493-001 | U8-b | 1721360 | 7084240 | 2009-06-23 12:15 | 8 | 15.3 | 10 | 98 | 7.3 | 3.4 | 0.19672 | 0.019 | <0,005 | 0.16 | <0,002 | 0.006 | 0.039 | 0.58 | 4.3 | [11 empty] | Pär Marklund |  | Sydspetsen Öhn, botten | 15 | medel | sakta rinnande
21292410-001 | U8-b | 1721360 | 7084220 | 2009-08-19 14:05 | 6 | 16.9 | 7.3 |  | 7.3 | 3.7 | 0.19672 | 0.018 | 0.009 | 0.21 | <0,002 | 0.006 | 0.058 | 1.2 | 4.1 | [11 empty] | Anders Johansson |  | Sydspetsen Öhn, botten | 21 | Medel | Måttligt rinnande
21298591-001 | U8-b | 1721360 | 7084240 | 2009-10-06 12:45 | 8.2 | 5.7 | 14.1 | 110 | 7.3 | 4.3 | 0.22951 | 0.039 | 0.017 | 0.19 | 0.002 | 0.005 | 0.043 | 0.87 | 4.2 | [11 empty] | Pär Marklund |  | Sydspetsen Öhn, botten | 3 | Medel | Måttligt rinnande
21313755-001 | U8-b | 1721360 | 7084240 | 2010-02-18 13:25 | 8 | 0.2 | 10 | 73 | 7.1 | 4.3 | 0.27869 | 0.041 | 0.058 | 0.2 | <0,002 | 0.005 | 0.036 | 0.42 | 3.5 | [11 empty] | Pär Marklund |  | Sydspetsen Öhn, botten |  | Medel | Måttligt rinnande
21332617-001 | U8-b | 1721360 | 7084240 | 2010-06-24 11:50 | 8 | 16.7 | 9.8 | 100 | 7 | 4.2 | 0.18033 | 0.031 | 0.012 | 0.22 | 0.049 | 0.068 | 0.09 | 0.93 | 5 | [11 empty] | Pär Marklund |  | Sydspetsen Öhn, botten | 15 | Medel | Måttligt rinnande
21340821-001 | U8-b | 1721360 | 7084240 | 2010-08-24 20:50 | 7.5 | 14.7 | 10.3 | 98 | 7.4 | 3.6 | 0.22951 | 0.071 | 0.016 | 0.23 | <0,002 | 0.009 | 0.05 | 1.5 | 3.8 | [11 empty] | Pär Marklund |  | Sydspetsen Öhn, botten | 12 | medel | måttligt rinnande
21349563-001 | U8-b | 1721360 | 7084240 | 2010-10-15 13:15 | 9 | 4.7 | 10.5 | 81 | 7.1 | 3.9 | 0.22951 | 0.024 | 0.023 | 0.21 | 0.002 | 0.011 | 0.053 | 3.4 | 3 | [11 empty] | Pär Marklund |  | Sydspetsen Öhn, botten | 5 | medel | måttligt rinnande
21365606-001 | U8-b | 1721360 | 7084240 | 2011-02-15 13:45 |  | 0.3 | 10.8 | 88 | 7 | 4.2 | 0.2623 | 0.042 | 0.074 | 0.21 | <0,002 | 0.005 | 0.037 | 0.48 | 2.8 | [11 empty] | Pär Marklund |  | Sydspetsen Öhn, botten | -20
21376798-001 | U8-b | 1721360 | 7084240 | 2011-05-11 08:20 | 7.5 | 0.7 | 12.7 | 102 | 7 | 3.4 | 0.18033 | 0.13 | 0.026 | 0.36 | 0.002 | 0.012 | 0.11 | 2.4 | 5.8 | [11 empty] | Pär Marklund |  | Sydspetsen Öhn, botten | 8 | medel | måttligt rinnande
21381699-001 | U8-b | 1721360 | 7084240 | 2011-06-10 08:20 | 7 | 15 | 9.7 | 106 | 7.2 | 3.5 | 0.22951 | 0.054 | 0.011 | 0.23 | <0,002 | 0.008 | 0.055 | 2.6 | 3.8 | [11 empty] | Lillemor Sjögren | mkt kraftig ström, Bottentemperaturen dubbelkontrollerad | Sydspetsen Öhn, botten |  | hög | snabbt rinnande
21391512-001 | U8-b | 1721360 | 7084240 | 2011-08-23 08:55 | 7.5 | 15.8 | 7.4 | 81 | 7.3 | 4 | 0.22951 | 0.14 | 0.04 | 0.36 | <0,002 | 0.009 | 0.049 | 1.8 | 4.2 | [11 empty] | Lillemor Sjögren |  | Sydspetsen Öhn, botten | 17 | Medel | Måttligt rinnande
21402113-001 | U8-b | 1721360 | 7084240 | 2011-10-24 08:30 | 8 | 3.4 | 10.5 | 85 | 7.1 | 3.5 | 0.18033 | 0.064 | 0.045 | 0.33 | <0,002 | 0.011 | 0.093 | 2.5 | 5.4 | [11 empty] | Lillemor Sjögren |  | Sydspetsen Öhn, botten | 1 | Hög | Snabbt rinnande
21418490-001 | U8-b | 1721360 | 7084240 | 2012-02-27 09:20 | 2.5 | 0.2 | 2.5 | 14 | 7 | 4 | 0.2459 | 0.033 | 0.093 | 0.29 | <0,002 | 0.008 | 0.049 | 0.82 | 3.3 | [11 empty] | ALcontrol Lillemor | 100m väster om punkt | Sydspetsen Öhn, botten | -14
21431781-001 | U8-b | 1721360 | 7084240 | 2012-05-29 13:55 | 4.5 |  | 8.8 | 83 | 6.9 | 2.6 | 0.12459 | 0.019 | 0.014 | 0.24 | <0,002 | 0.013 | 0.126 | 1.4 | 6.9 | [11 empty] | ALcontrol Lillemor | Stark ström | Sydspetsen Öhn, botten | 12
21437959-001 | U8-b | 1721360 | 7084240 | 2012-07-06 10:45 | 7.5 | 14.3 | 7.9 | 90 | 7.1 | 3.5 | 0.22951 | 0.012 | 0.008 | 0.16 | <0,002 | 0.006 | 0.062 | 0.8 | 3.1 | [11 empty] | Alcontrol Johan Nilsson |  | Sydspetsen Öhn, botten | 17 | Medel | Snabbt rinnande
21445107-001 | U8-b | 1721360 | 7084240 | 2012-08-29 08:10 | 7.7 | 13.6 | 10.3 | 97 | 7.3 | 3.3 | 0.19672 | 0.015 | 0.022 | 0.23 | 0.005 | 0.013 | 0.071 | 5 | 3.6 | [11 empty] | ALcontrol Lillemor | Sikt ca 1,5m (gula floden) | Sydspetsen Öhn, botten | 11 | Hög | Måttligt rinnande
21455140-001 | U8-b | 1721360 | 7084240 | 2012-10-25 09:30 | 6 | 2.1 | 14.3 | 101 | 7 | 3.1 | 0.15082 | 0.014 | 0.027 | 0.25 | <0,002 | 0.007 | 0.104 | 1.2 | 6.3 | [11 empty] | ALcontrol Lillemor |  | Sydspetsen Öhn, botten | -2
| U8-b |  |  | 2099-01-01 | [28 empty] | Sydspetsen Öhn, botten
21119118-001 | U9-y | 1723860 | 7074890 | 2006-04-25 | 0.5 | [25 empty] | Pär Marklund | Ingen provtagning p,g,a, isläget | Nya Obbolabron, yta
21126254-001 | U9-y | 1723860 | 7074890 | 2006-05-24 | 0.5 | 9.2 | 6.9 | 60 | 7.1 | 4.3 |  | 0.006 | 0.017 | 0.16 | <0,002 | 0.013 | 0.096 | 1.3 | 4.1 | 0.23 | 13 | 0.5 | <5 | 53 | <0,05 | 0.1 | 0.4 | 0.3 | 0.06 | 0.3 | Pär Marklund |  | Nya Obbolabron, yta | 8 | Medel | Måttligt rinnande
21132622-001 | U9-y | 1723860 | 7074890 | 2006-06-28 13:40 | 0.5 | 17.9 | 9.4 | 100 | 7.3 | 14 |  | 0.018 | <0,005 | 0.16 | <0,002 | 0.006 | 0.064 | 0.67 | 3.1 | 0.21 | 6.6 | <0,5 | <5 | 18 | <0,05 | <0,1 | <0,2 | 0.2 | <0,05 | 0.5 | A Malmros | Syre mäts ej i fält | Nya Obbolabron, yta
21141402-001 | U9-y | 1723860 | 7074890 | 2006-08-24 10:00 | 0.5 | 19.1 | 8.9 | 94 | 7.8 | 380 |  | 0.016 | 0.009 | 0.18 | <0,002 | 0.007 | 0.044 | 0.51 | 3.8 | 0.079 | 9 | 1.9 | 21 | 11 | <0,05 | 0.3 | 2.8 | 2 | 0.06 | 5.2 | Pär Marklund |  | Nya Obbolabron, yta
21152064-001 | U9-y | 1723860 | 7074890 | 2006-10-23 11:20 | 0.5 | 4.5 | 11.9 | 92 | 7.2 | 83 |  | 0.03 | 0.024 | 0.2 | <0,002 | 0.007 | 0.065 | 0.57 | 3.9 | 0.17 | 16 | 0.9 | <5 | 32 | <0,05 | 0.3 | 0.8 | 0.6 | 0.07 | 1.4 | Pär Marklund | O2 på labb | Nya Obbolabron, yta | 5 | medel | måttligt
| U9-y | 1723860 | 7074890 | 2006-12-19 | 0.5 | [25 empty] | Pär Marklund | Ingen provtagning p,g,a, isläget | Nya Obbolabron, yta
21168521-001 | U9-y | 1723860 | 7074890 | 2007-02-27 11:00 | 0.5 | -0.5 | 13.2 | 89 | 6.8 | 4.1 |  | 0.06 | 0.064 | 0.26 | 0.002 | 0.004 | 0.036 | 0.53 | 2.3 | 0.12 | 7 | 1.8 | <5 | 29 | <0,05 | <0,1 | 0.4 | 0.4 | 0.05 | 0.3 | Andreas Malmros | 50cm is | Nya Obbolabron, yta | -1 | medel | sakta rinnande
21174870-001 | U9-y | 1723860 | 7074890 | 2007-04-10 12:50 | 0.5 | 2.1 | 13.4 | 97 | 7.1 | 8.8 |  | 0.016 | 0.052 | 0.17 | <0,002 | 0.005 | 0.049 | 0.65 | 2.8 | 0.13 | 9.3 | 1 | <5 | 34 | <0,05 | <0,1 | 0.4 | 0.6 | 0.05 | 0.4 | Pär Marklund | isränna | Nya Obbolabron, yta | -2 | låg | måttligt rinnande
21180944-001 | U9-y | 1723860 | 7074890 | 2007-05-04 09:15 | 0.5 | 4.4 | 11.7 | 90 | 6.9 | 22 |  | <0,003 | 0.03 | 0.2 | <0,002 | 0.005 | 0.094 | 2 | 4.5 | 0.38 | 19 | 0.7 | 6 | 100 | <0,05 | 0.2 | 1.1 | 0.4 | 0.09 | 0.8 | Pär Marklund |  | Nya Obbolabron, yta | 9 | medel | sakta
21187084-001 | U9-y | 1723860 | 7074890 | 2007-06-04 18:50 | 0.5 | 15 | 10.1 | 100 | 7.2 | 8.1 |  | 0.058 | 0.009 | 0.14 | <0,002 | 0.006 | 0.063 | 1.1 | 3.5 | 0.16 | 21 | <0,5 | <5 | 64 | <0,05 | <0,1 | 0.6 | 0.2 | 0.05 | <0,1 | Pär Marklund |  | Nya Obbolabron, yta | 14.5 | Medel | Måttligt rinnande
21196564-001 | U9-y | 1723860 | 7074890 | 2007-08-13 17:45 | 0.5 | 20 | 9 | 99 | 7.2 | 7.1 |  | 0.008 | 0.008 | 0.16 | <0,002 | 0.004 | 0.047 | 0.66 | 3.8 | 0.15 | 21 | 0.5 | <5 | 35 | <0,05 | <0,1 | 0.7 | 0.3 | 0.07 | 0.5 | Andreas Malmros |  | Nya Obbolabron, yta | 19 | medel | måttligt rinnande
21205428-001 | U9-y | 1723860 | 7074890 | 2007-10-04 16:25 | 0.5 | 8.3 | 9 | 77 | 7.1 | 6.3 |  | 0.026 | 0.017 | 0.24 | <0,002 | 0.011 | 0.066 | 0.88 | 4.1 | 0.26 | 13 | 0.6 | <5 | 48 | <0,05 | 0.1 | 0.7 | 0.2 | 0.07 | 0.5 | Pär Marklund |  | Nya Obbolabron, yta | 11 | Medel | Måttligt rinnande
- | U9-y | 1723860 | 7074890 | 2007-12-20 | 0.5 | [25 empty] | Pär Marklund | Ingen provtagning p,g,a, isläget | Nya Obbolabron, yta
21220894-001 | U9-y | 1723860 | 7074890 | 2008-02-08 10:45 | 0.5 | 0.6 | 11 | 87 | 7.1 | 6.5 | 0.22951 | 0.04 | 0.067 | 0.22 | 0.002 | 0.003 | 0.041 | 0.66 | 2.7 | 0.14 | 5.9 | 1.5 | 11 | 32 | <0,05 | 0.1 | 0.7 | 0.5 | 0.05 | 0.3 | Pär Marklund |  | Nya Obbolabron, yta | 0 | medel | sakta rinnande
21235450-001 | U9-y | 1723860 | 7074890 | 2008-05-21 14:40 | 0.5 | 6.6 | 12.7 | 103 | 7 | 3.7 | 0.14426 | 0.006 | 0.018 | 0.21 | <0,002 | 0.008 | 0.092 | 0.82 | 6 | 0.32 | 16 | 0.7 | <5 | 84 | <0,05 | 0.4 | <0,2 | 0.5 | 0.1 | 1.1 | Pär Marklund |  | Nya Obbolabron, yta | 12 | Medel | Sakta rinnande
21240485-001 | U9-y | 1723860 | 7074890 | 2008-06-27 11:55 | 0.5 | 14.3 | 9.2 | 92 | 7.2 | 9 | 0.18033 | 0.022 | 0.008 | 0.17 | <0,002 | 0.007 | 0.065 | 0.85 | 4.1 | 0.22 | 11 | 0.7 | <5 | 41 | <0,05 | 0.2 | <0,2 | 0.6 | <0,05 | 0.5 | Pär Marklund |  | Nya Obbolabron, yta | 15 | hög | måttligt rinnande
21243415-001 | U9-y | 1723860 | 7074890 | 2008-07-23 16:30 | 0.5 | 17.2 | 9.4 | 98 | 7.3 | 62 | 0.2623 | 0.026 | 0.016 | 0.18 | <0,002 | 0.008 | 0.053 | 1.3 | 3.6 | 0.25 | 34 | 0.8 | <5 | 50 | <0,05 | 1 | 0.7 | 0.5 | 0.1 | 0.9 | Pär Marklund |  | Nya Obbolabron, yta | 20 | Hög | Måttligt rinnande
21244771-001 | U9-y | 1723860 | 7074890 | 2008-08-06 15:30 | 0.5 | 17.8 | 9.4 | 99 | 7.4 | 62 | 0.2623 | 0.045 | 0.009 | 0.22 | <0,002 | 0.007 | 0.047 | 0.76 | 3.8 | 0.17 | 22 | 0.7 | <5 | 25 | <0,05 | 0.7 | 0.7 | 0.4 | 0.07 | 2.1 | Pär Marklund |  | Nya Obbolabron, yta | 15 | Medel | Måttligt rinnande
21254401-001 | U9-y | 1723860 | 7074890 | 2008-10-09 10:10 | 0.5 | 8.1 | 10.1 | 90 | 7.2 | 29 | 0.21311 | 0.031 | 0.031 | 0.21 | 0.002 | 0.012 | 0.078 | 2.3 | 4.5 | 0.32 | 12 | 0.8 | <5 | 63 | <0,05 | 0.2 | <0,2 | 0.5 | 0.06 | 0.7 | Pär Marklund |  | Nya Obbolabron, yta
- | U9-y | 1723860 | 7074890 | 2008-12-18 10:35 | 0.5 | [25 empty] | Pär Marklund | Inget prov taget pga rörliga isflak och packis | Nya Obbolabron, yta
21267006-001 | U9-y | 1723860 | 7074890 | 2009-02-10 09:15 | 0.5 | 0.3 | 15.3 | 112 | 7.2 | 7.5 | 0.2623 | 0.083 | 0.055 | 0.31 | 0.002 | 0.007 | 0.026 | 0.43 | 2.3 | 0.11 | 4.9 | 1.2 | 14 | 11 | <0,05 | <0,1 | 0.6 | 0.8 | <0,05 | 0.3 | Pär Marklund |  | Nya Obbolabron, yta | 7 | medel | sakta rinnade
21280255-001 | U9-y | 1723860 | 7074890 | 2009-05-18 14:45 | 0.5 | 9.3 | 11.4 | 87 | 7 | 5.3 | 0.12459 | 0.021 | 0.016 | 0.24 | <0,002 | 0.012 | 0.103 | 1.1 | 6.9 | 0.46 | 23 | 0.92 | 3.9 | 97 | <0,01 | 0.24 | 0.18 | 0.46 | 0.093 | 0.77 | Pär Marklund |  | Nya Obbolabron, yta | 13 | medel | måttligt rinnande
21285494-001 | U9-y | 1723860 | 7074890 | 2009-06-23 10:00 | 0.5 | 14.2 | 10.8 | 103 | 7.4 | 4.1 | 0.22951 | 0.021 | <0,005 | 0.16 | <0,002 | 0.007 | 0.034 | 0.59 | 4.5 | 0.16 | 14 | 0.6 | 1.3 | 36 | <0,01 | 0.054 | 0.14 | 0.27 | 0.047 | 0.43 | Pär Marklund |  | Nya Obbolabron, yta | 15 | medel | måttligt rinnande
21292415-001 | U9-y | 1723860 | 7074890 | 2009-08-19 13:40 | 0.5 | 15.8 | 7.5 |  | 7.3 | 53 | 0.2459 | 0.022 | 0.012 | 0.21 | <0,002 | 0.006 | 0.062 | 0.9 | 4.2 | 0.27 | 28 | 0.63 | 2.2 | 45 | <0,01 | 0.12 | 0.078 | 0.83 | 0.078 | 0.57 | Pär Marklund |  | Nya Obbolabron, yta | 20 | Medel | Sakta rinnande
21298592-001 | U9-y | 1723860 | 7074890 | 2009-10-06 11:15 | 0.5 | 5.8 | 14.5 | 115 | 7.3 | 32 | 0.2459 | 0.034 | 0.016 | 0.21 | <0,002 | 0.006 | 0.042 | 0.96 | 4.1 | 0.18 | 13 | 0.55 | 1.5 | 30 | <0,01 | 0.081 | 0.14 | 0.42 | 0.047 | 0.39 | Pär Marklund |  | Nya Obbolabron, yta | 3 | Medel | Måttligt rinnande
21313763-001 | U9-y | 1723860 | 7074890 | 2010-02-18 12:20 | 0.5 | 0.2 | 10.1 | 76 | 7.1 | 4.7 | 0.2623 | 0.074 | 0.065 | 0.25 | <0,002 | 0.006 | 0.04 | 0.59 | 3.8 | 0.16 | 6 | 1.2 | 11 | 29 | <0,01 | 0.28 | 0.12 | 0.46 | 0.036 | 0.35 | Pär Marklund |  | Nya Obbolabron, yta |  | Medel | Måttligtrinnande
21327122-001 | U9-y | 1723860 | 7074890 | 2010-05-25 15:50 | 0.5 | 9.3 | 11.1 | 98 | 6.9 | 2.7 | 0.12951 | 0.018 | 0.02 | 0.24 | 0.006 | 0.038 | 0.119 | 14 | 7.3 | 0.72 | 59 | 1.2 | 6.2 | 220 | 0.027 | 0.88 | 0.46 | 1 | 0.3 | 1.2 | P Marklund |  | Nya Obbolabron, yta | 7 | Hög | Måttligt rinnande
21332620-001 | U9-y | 1723860 | 7074890 | 2010-06-24 09:50 | 0.5 | 14.5 | 9.7 | 94 | 7.1 | 3.9 | 0.18033 | 0.019 | 0.01 | 0.21 | <0,002 | 0.015 | 0.091 | 1 | 4.8 | 0.23 | 19 | <0,05 | 3.3 | 71 | <0,01 | 0.13 | 0.17 | 0.54 | 0.066 | 0.53 | Pär Marklund | Salinitet 0,0 | Nya Obbolabron, yta | 13 | Medel | Måttligt rinnande
21340816-001 | U9-y | 1723860 | 7074890 | 2010-08-24 19:00 | 15 | 15.7 | 11.4 | 114 | 7.3 | 43 | 0.2623 | 0.041 | 0.014 | 0.2 | <0,002 | 0.007 | 0.048 | 0.91 | 3.7 | 0.17 | 26 | 0.67 | 1.5 | 33 | <0,01 | 0.12 | 0.12 | 0.57 | 0.08 | 0.52 |  |  | Nya Obbolabron, yta | 12 | medel | måttligt rinnande
21349556-001 | U9-y | 1723860 | 7074890 | 2010-10-15 11:00 | 15 | 5.2 | 11 | 87 | 7.4 | 170 | 0.39344 | 0.038 | 0.023 | 0.23 | 0.003 | 0.01 | 0.042 | 2.2 | 3.2 | 0.21 | 16 | 0.61 | 1.5 | 46 | 0.01 | 0.12 | 0.23 | 0.58 | 0.071 | 0.56 | Pma |  | Nya Obbolabron, yta | 3 |  | måttligt rinnande
21365608-001 | U9-y | 1723860 | 7074890 | 2011-02-15 15:00 | 0.5 | 0.1 | 12.1 | 93 | 7 | 8 | 0.2623 | 0.06 | 0.076 | 0.23 | <0,002 | 0.004 | 0.036 | 0.44 | 2.1 | 0.096 | 5.8 | 3.8 | 3.4 | 21 | <0,01 | 0.19 | 0.1 | <0,2 | 0.028 | 0.2 | Pär Marklund |  | Nya Obbolabron, yta | -20
21376799-001 | U9-y | 1723860 | 7074890 | 2011-05-11 10:15 | 17 | 8.9 | 13.2 | 108 | 7 | 21 | 0.19672 | 0.034 | 0.027 | 0.28 | 0.002 | 0.011 | 0.108 | 2 | 5.4 | 0.49 | 18 | 1.8 | 4 | 83 | <0,01 | 0.34 | 0.24 | 0.4 | 0.085 | 0.78 | Pär Marklund |  | Nya Obbolabron, yta | 8 | låg | måttligt rinnande
21381700-001 | U9-y | 1723860 | 7074890 | 2011-06-10 09:52 | 0.5 | 16 | 9.8 | 102 | 7.2 | 6.2 | 0.21311 | 0.018 | 0.059 | 0.18 | <0,002 | 0.008 | 0.055 | 1.6 | 4.3 | 0.16 | 14 | 2.5 | 6.9 | 49 | <0,01 | 0.39 | 0.18 | 0.86 | 0.065 | 0.49 | Lillemor Sjögren | kraftig ström | Nya Obbolabron, yta |  | hög | snabbt rinnade
21391494-001 | U9-y | 1723860 | 7074890 | 2011-08-23 09:20 | 0.5 | 16.2 | 8.2 | 90 | 7.3 | 5.6 | 0.21311 | 0.013 | 0.01 | 0.23 | <0,002 | 0.012 | 0.052 | 3.6 | 3.5 | 0.21 | 18 | 0.76 | 2.4 | 58 | <0,01 | 0.66 | 0.2 | 0.43 | 0.072 | 0.54 | Lillemor Sjögren |  | Nya Obbolabron, yta | 17 | Medel | Måttligt rinnande
21392666-001 | U9-y | 1723860 | 7074890 | 2011-08-30 11:45 | 0.5 | 16 | 8 | 90 | 7.3 | 7 | 0.21311 | 0.008 | 0.012 | 0.18 | <0,002 | 0.007 | 0.056 | 0.98 | 4.1 | 0.16 | 16 | 0.56 | <1,0 | 31 | <0,01 | 0.097 | 0.14 | 0.38 | 0.041 | 0.47 | Lillemor Sjögren |  | Nya Obbolabron, yta | 15
21402122-001 | U9-y | 1723860 | 7074890 | 2011-10-24 09:00 | 0.5 | 3.7 | 10.7 | 86 | 7 | 3.9 | 0.16393 | 0.015 | 0.038 | 0.26 | <0,002 | 0.01 | 0.105 | 1.4 | 5.6 | 0.31 | [10 empty] | Lillemor Sjögren |  | Nya Obbolabron, yta | 3 | Hög | Snabbt rinnande
21418876-001 | U9-y | 1723860 | 7074890 | 2012-02-28 16:30 | 0.5 | 0.9 | 14.2 | 105 | 7.1 | 4.2 | 0.22951 | 0.042 | 0.071 | 0.2 | <0,002 | 0.005 | 0.046 | 0.45 | 3 | 0.13 | 5.8 | 0.47 | 5.9 | 28 | <0,01 | 0.074 | 0.16 | 0.58 | 0.035 | 0.26 | ALcontrol Lillemor |  | Nya Obbolabron, yta | 1
21431784-001 | U9-y | 1723860 | 7074890 | 2012-05-29 14:20 | 0.5 | 11.4 | 9.6 | 88 | 7 | 15 | 0.14426 | 0.012 | 0.017 | 0.25 | <0,002 | 0.011 | 0.124 | 1.4 | 6.5 | 0.41 | 17 | 0.83 | 3.8 | 110 | 0.012 | 0.22 | 0.25 | 0.5 | 0.082 | 0.68 | ALcontrol Lillemor |  | Nya Obbolabron, yta | 12 | Hög | Snabbt rinnande
21437228-001 | U9-y | 1723860 | 7074890 | 2012-07-03 12:10 | 0.5 | 15 | 9.3 | 89 | 7.1 | 3.8 | 0.22951 | 0.014 | 0.009 | 0.14 | <0,002 | 0.006 | 0.056 | 1.1 | 3.4 | 0.17 | 18 | 0.26 | 1.4 | 39 | <0,01 | 0.082 | 0.12 | 0.43 | 0.051 | 0.34 | ALcontrol Lillemor |  | Nya Obbolabron, yta | 17 | Hög
21445119-001 | U9-y | 1723860 | 7074890 | 2012-08-29 08:40 | 0.5 | 14.3 | 10 | 97 | 7.3 | 11 | 0.21311 | 0.033 | 0.022 | 0.22 | 0.003 | 0.01 | 0.049 | 2.8 | 3.1 | 0.23 | 22 | 0.6 | 1.7 | 52 | <0,01 | 0.13 | 0.19 | 0.57 | 0.086 | 0.47 | ALcontrol Lillemor | mkt grumligt men ej särskilt strömt | Nya Obbolabron, yta | 11 | Hög | Måttligt rinnande
21452297-001 | U9-y | 1723860 | 7074890 | 2012-10-10 10:50 | 0.5 | 7.1 | 11.9 | 99 | 6.9 | 8.4 | 0.18033 | 0.057 | 0.024 | 0.26 | <0,002 | 0.008 | 0.133 | 1.9 | 6.9 | 0.4 | 17 | 1.3 | 4.4 | 110 | 0.014 | 0.29 | 1.9 | 0.77 | 0.12 | 0.66 | ALcontrol Lillemor |  | Nya Obbolabron, yta | 6.6 | Hög | Snabbt rinnande
| U9-y |  |  | 2099-01-01 | [28 empty] | Nya Obbolabron, yta
| U9-5 | 1723860 | 7074890 | 2006-04-25 | 5 | [25 empty] | Pär Marklund | Ingen provtagning p,g,a, isläget | Nya Obbolabron, 5m
21126255-001 | U9-5 | 1723860 | 7074890 | 2006-05-24 | 5 | 6.5 | 12 | 98 | 7.5 | 350 |  | 0.013 | 0.042 | 0.2 | <0,002 | 0.013 | 0.06 | 0.98 | 4.2 | [11 empty] | Pär Marklund |  | Nya Obbolabron, 5m | 8 | Medel | Måttligt rinnande
21132624-001 | U9-5 | 1723860 | 7074890 | 2006-06-28 13:50 | 5 | 11.6 | 10.7 | 98 | 7.7 | 540 |  | 0.011 | 0.036 | 0.27 | <0,002 | 0.014 | 0.041 | 0.36 | 4.2 | [11 empty] | A Malmros | Syre ej mätt i fält | Nya Obbolabron, 5m
21141405-001 | U9-5 | 1723860 | 7074890 | 2006-08-24 10:00 | 5 | 17.6 | 8.2 | 86 | 7.9 | 540 |  | 0.017 | 0.011 | 0.2 | 0.003 | 0.008 | 0.034 | 0.5 | 3.9 | [11 empty] | Pär Marklund |  | Nya Obbolabron, 5m
21152065-001 | U9-5 | 1723860 | 7074890 | 2006-10-23 11:20 | 5 | 7.2 | 10 | 83 | 7.7 | 630 |  | 0.005 | 0.038 | 0.22 | <0,002 | 0.009 | 0.014 | 0.44 | 4 | [11 empty] | Pär Marklund |  | Nya Obbolabron, 5m | 5 | medel | måttligt
| U9-5 | 1723860 | 7074890 | 2006-12-19 | 5 | [25 empty] | Pär Marklund | Ingen provtagning p,g,a, isläget | Nya Obbolabron, 5m
21168522-001 | U9-5 | 1723860 | 7074890 | 2007-02-27 11:00 | 5.5 | -0.5 | 13.2 | 90 | 7 | 5.3 |  | 0.039 | 0.064 | 0.23 | 0.002 | 0.003 | 0.037 | 0.46 | 2.4 | [11 empty] | Andreas Malmros | 50cm is | Nya Obbolabron, 5m | -1 | medel | sakta rinnande
21174871-001 | U9-5 | 1723860 | 7074890 | 2007-04-10 12:50 | 5 | 1.9 | 13.3 | 96 | 7 | 5.1 |  | 0.01 | 0.052 | 0.18 | <0,002 | 0.006 | 0.054 | 0.73 | 3 | [11 empty] | Pär Marklund | isränna | Nya Obbolabron, 5m | -2 | låg | måttligt rinnande
21180945-001 | U9-5 | 1723860 | 7074890 | 2007-05-04 09:15 | 5 | 4.4 | 12.3 | 95 | 7.3 | 370 |  | 0.025 | 0.041 | 0.22 | 0.002 | 0.008 | 0.064 | 1.9 | 4.4 | [11 empty] | Pär Marklund |  | Nya Obbolabron, 5m | 9 | medel | sakta
21187087-001 | U9-5 | 1723860 | 7074890 | 2007-06-04 18:50 | 5 | - | 9.9 | - | 7.2 | 7.5 |  | 0.03 | 0.009 | 0.24 | <0,002 | 0.006 | 0.065 | 0.96 | 3.4 | [11 empty] | Pär Marklund |  | Nya Obbolabron, 5m | 14.5 | Medel | MÅttligt rinnande
21196567-001 | U9-5 | 1723860 | 7074890 | 2007-08-13 17:45 | 5 | 18.1 | 8.8 | 93 | 7.3 | 160 |  | 0.023 | 0.011 | 0.18 | <0,002 | 0.007 | 0.045 | 0.91 | 3.6 | [11 empty] | Andreas Malmros |  | Nya Obbolabron, 5m | 19 | medel | måttligt rinnande
21205429-001 | U9-5 | 1723860 | 7074890 | 2007-10-04 16:25 | 5 | 8.5 | 9.1 | 78 | 7.5 | 420 |  | 0.024 | 0.03 | 0.22 | <0,002 | 0.01 | 0.04 | 0.92 | 4.1 | [11 empty] | Pär Marklund |  | Nya Obbolabron, 5m | 11 | Medel | Måttligt rinnande
- | U9-5 | 1723860 | 7074890 | 2007-12-20 | 5 | [25 empty] | Pär Marklund | Ingen provtagning p,g,a, isläget | Nya Obbolabron, 5m
21220896-001 | U9-5 | 1723860 | 7074890 | 2008-02-08 10:45 | 5 | 4 | 11.7 | 89 | 7.7 | 710 | 1.0164 | 0.009 | 0.1 | 0.28 | 0.007 | 0.012 | 0.028 | 1 | 4.1 | [11 empty] | Pär Marklund |  | Nya Obbolabron, 5m | 0 | medel | sakta rinnande
21235452-001 | U9-5 | 1723860 | 7074890 | 2008-05-21 14:40 |  | 6.3 | 12.5 | 101 | 7 | 17 | 0.16066 | 0.005 | 0.02 | 0.19 | <0,002 | 0.008 | 0.093 | 0.76 | 5.6 | [11 empty] | Pär Marklund |  | Nya Obbolabron, 5m | 12 | Medel | Sakta rinnande
21240484-001 | U9-5 | 1723860 | 7074890 | 2008-06-27 11:55 | 5 | - | 8.2 | - | 7.3 | 77 | 0.2459 | 0.02 | 0.014 | 0.18 | <0,002 | 0.007 | 0.052 | 0.73 | 4.5 | [11 empty] | Pär Marklund |  | Nya Obbolabron, 5m | 15 | hög | måttligt rinnande
21243416-001 | U9-5 | 1723860 | 7074890 | 2008-07-23 16:30 | 5 | - | 9.1 | - | 7.5 | 580 | 0.88525 | 0.057 | 0.041 | 0.18 | 0.004 | 0.013 | 0.025 | 0.76 | 3.5 | [11 empty] | Pär Marklund |  | Nya Obbolabron, 5m | 20 | Hög | Måttligt rinnande
21244769-001 | U9-5 | 1723860 | 7074890 | 2008-08-06 15:30 | 5 | 15 | 8.9 | 89 | 7.7 | 550 | 0.7541 | 0.025 | 0.029 | 0.21 | 0.003 | 0.014 | 0.025 | 0.6 | 4.4 | [11 empty] | Pär Marklund |  | Nya Obbolabron, 5m | 15 | Medel | Måttligt rinnande
21254400-001 | U9-5 | 1723860 | 7074890 | 2008-10-09 10:10 | 5 | 8.2 | 10.1 | 90 | 7.2 | 30 | 0.22951 | 0.033 | 0.03 | 0.2 | 0.002 | 0.012 | 0.079 | 2.1 | 4.5 | [11 empty] | Pär Marklund |  | Nya Obbolabron, 5m
- | U9-5 | 1723860 | 7074890 | 2008-12-18 10:35 | [26 empty] | Pär Marklund | Inget prov taget pga rörliga isflak och packis | Nya Obbolabron, 5m
21267007-001 | U9-5 | 1723860 | 7074890 | 2009-02-10 09:15 | 5 | -0.1 | 16.1 | 114 | 7.5 | 320 | 0.55738 | 0.04 | 0.079 | 0.26 | 0.006 | 0.011 | 0.024 | 0.42 | 3 | [11 empty] | Pär Marklund |  | Nya Obbolabron, 5m | 7 | medel | sakta rinnande
21280256-001 | U9-5 | 1723860 | 7074890 | 2009-05-18 14:45 | 5 | 5.5 | 12.6 | 109 | 7.1 | 7.1 | 0.14262 | 0.02 | 0.02 | 0.21 | <0,002 | 0.013 | 0.104 | 1 | 6.4 | [11 empty] | Pär Marklund |  | Nya Obbolabron, 5m | 13 | medel | måttligt rinnande
21285495-001 | U9-5 | 1723860 | 7074890 | 2009-06-23 10:00 |  | 13.9 | 10.2 | 96 | 7.3 | 15 | 0.22951 | 0.021 | <0,005 | 0.18 | <0,002 | 0.006 | 0.035 | 0.7 | 4.6 | [11 empty] | Pär Marklund |  | Nya Obbolabron, 5m | 15 | medel | måttligt rinnande
21292414-001 | U9-5 | 1723860 | 7074890 | 2009-08-19 13:40 | 5 | 15.8 | 7.5 |  | 7.6 | 420 | 0.63934 | 0.037 | 0.025 | 0.27 | <0,002 | 0.012 | 0.034 | 0.9 | 4.1 | [11 empty] | Pär Marklund |  | Nya Obbolabron, 5m | 20 | Medel | Sakta rinnande
21298594-001 | U9-5 | 1723860 | 7074890 | 2009-10-06 11:15 | 5 | 9.3 | 12.1 | 105 | 7.7 | 580 | 0.88525 | 0.02 | 0.025 | 0.24 | 0.005 | 0.013 | 0.022 | 0.85 | 4.6 | [11 empty] | Pär Marklund |  | Nya Obbolabron, 5m | 3 | Medel | Måttligt rinnande
21313767-001 | U9-5 | 1723860 | 7074890 | 2010-02-18 12:20 | 5 | 0.2 | 10.7 | 76 | 7.1 | 4.9 | 0.2623 | 0.071 | 0.055 | 0.27 | <0,002 | 0.007 | 0.042 | 0.64 | 3.3 | [11 empty] | Pär Marklund |  | Nya Obbolabron, 5m |  | Medel | Måttligt rinnande
21327123-001 | U9-5 | 1723860 | 7074890 | 2010-05-25 15:50 | 5 | 9.2 | 10.3 | 92 | 6.9 | 5 | 0.13279 | 0.018 | 0.02 | 0.28 | 0.006 | 0.038 | 0.116 | 16 | 7.4 | [11 empty] | Pär Marklund |  | Nya Obbolabron, 5m | 7 | Hög | Måttligt rinnande
21332619-001 | U9-5 | 1723860 | 7074890 | 2010-06-24 09:50 | 5 | - | 9.1 | 88 | 7 | 7.9 | 0.19672 | 0.024 | 0.011 | 0.22 | <0,002 | 0.008 | 0.09 | 1.2 | 4.8 | [11 empty] | Pär Marklund | Salinitet 0,0 | Nya Obbolabron, 5m | 13 | Medel | Måttligt rinnande
21340817-001 | U9-5 | 1723860 | 7074890 | 2010-08-24 19:00 | 15 | 14.7 | 11.1 | 107 | 7.5 | 140 | 0.36066 | 0.016 | 0.01 | 0.17 | <0,002 | 0.008 | 0.122 | 0.93 | 3.9 | [11 empty] | Pär Marklund |  | Nya Obbolabron, 5m | 12 | medel | måttligt rinnande
21349558-001 | U9-5 | 1723860 | 7074890 | 2010-10-15 11:00 | 15 | 6.8 | 9.8 | 79 | 7.7 | 500 | 0.80328 | 0.032 | 0.026 | 0.27 | 0.005 | 0.015 | 0.029 | 2.3 | 3.4 | [11 empty] | Pär Marklund |  | Nya Obbolabron, 5m | 3 |  | måttligt rinnande
21365609-001 | U9-5 | 1723860 | 7074890 | 2011-02-15 15:00 | 5 | 0.4 | 11.2 | 92 | 7.6 | 630 | 0.95082 | 0.022 | 0.1 | 0.31 | 0.01 | 0.016 | 0.023 | 0.44 | 4.5 | [11 empty] | Pär Marklund |  | Nya Obbolabron, 5m | -20
21376801-001 | U9-5 | 1723860 | 7074890 | 2011-05-11 10:15 | 17 | 4.1 | 13.2 | 101 | 7.9 | 600 | 0.98361 | 0.006 | 0.03 | 0.24 | <0,002 | 0.009 | 0.034 | 0.9 | 4.3 | [11 empty] | Pär Marklund |  | Nya Obbolabron, 5m | 8 | låg | måttligt rinnande
21381701-001 | U9-5 | 1723860 | 7074890 | 2011-06-08 09:52 | 5 | 15.7 | 9.2 | 97 | 7.2 | 12 | 0.21311 | 0.029 | 0.011 | 0.21 | <0,002 | 0.009 | 0.054 | 2.7 | 4 | [11 empty] | Lillemor Sjögren | kraftig ström | Nya Obbolabron, 5m |  | hög | snabbt rinnande
21402121-001 | U9-5 | 1723860 | 7074890 | 2011-10-24 09:00 | 5 | 3.7 | 10.7 | 87 | 7.1 | 8.6 | 0.18033 | 0.026 | 0.037 | 0.29 | <0,002 | 0.015 | 0.105 | 5 | 5.7 | [11 empty] | Lillemor Sjögren |  | Nya Obbolabron, 5m | 3 | Hög | Snabbt rinnande
21418877-001 | U9-5 | 1723860 | 7074890 | 2012-02-28 16:30 | 5 | 0.7 | 13.5 | 99 | 7.1 | 4.3 | 0.22951 | 0.031 | 0.068 | 0.18 | <0,002 | 0.005 | 0.046 | 0.6 | 2.9 | [11 empty] | ALcontrol Lillemor |  | Nya Obbolabron, 5m | 1
21431785-001 | U9-5 | 1723860 | 7074890 | 2012-05-29 14:20 | 5 | 7 | 9.5 | 83 | 7.6 | 510 | 0.91803 | 0.023 | 0.032 | 0.26 | <0,002 | 0.012 | 0.054 | 0.93 | 5.2 | [11 empty] | ALcontrol Lillemor |  | Nya Obbolabron, 5m | 12 | Hög | Snabbt rinnande
21437232-001 | U9-5 | 1723860 | 7074890 | 2012-07-03 12:10 | 5 | 14.7 | 9.3 | 89 | 7.1 | 4.9 | 0.21311 | 0.009 | 0.011 | 0.15 | <0,002 | 0.006 | 0.055 | 1.2 | 3.2 | [11 empty] | ALcontrol Lillemor |  | Nya Obbolabron, 5m | 17 | Hög
21445121-001 | U9-5 | 1723860 | 7074890 | 2012-08-29 08:40 | 5 | 14.4 | 10.4 | 99 | 7.4 | 180 | 0.37705 | 0.036 | 0.021 | 0.24 | 0.003 | 0.011 | 0.051 | 2.9 | 3.3 | [11 empty] | ALcontrol Lillemor | mkt grumligt men ej särskilt strömt | Nya Obbolabron, 5m | 11 | Hög | Måttligt rinnande
21452298-001 | U9-5 | 1723860 | 7074890 | 2012-10-10 10:50 | 5 | 7.2 | 11.8 | 99 | 7 | 37 | 0.21311 | 0.057 | 0.027 | 0.27 | <0,002 | 0.008 | 0.13 | 1.8 | 6 | [11 empty] | ALcontrol Lillemor | Salinitet 0,8 | Nya Obbolabron, 5m | 6.6 | Hög | Snabbt rinnande
| U9-5 |  |  | 2099-01-01 | [28 empty] | Nya Obbolabron, 5m
21119114-001 | U9-b | 1723860 | 7074890 | 2006-04-25 | 12 | [25 empty] | Pär Marklund | Ingen provtagning p,g,a, isläget | Nya Obbolabron, botten
21126258-001 | U9-b | 1723860 | 7074890 | 2006-05-24 | 12 | 3 | 11.3 | 84 | 7.5 | 590 |  | 0.06 | 0.064 | 0.29 | <0,002 | 0.016 | 0.04 | 0.86 | 3.9 | [11 empty] | Pär Marklund |  | Nya Obbolabron, botten | 8 | Medel | Måttligt rinnade
21132629-001 | U9-b | 1723860 | 7074890 | 2006-06-28 13:30 | 12 | 10.1 | 10.1 | 89 | 7.6 | 590 |  | 0.045 | 0.058 | 0.32 | <0,002 | 0.012 | 0.041 | 0.64 | 4.3 | [11 empty] | A Malmros |  | Nya Obbolabron, botten
21141406-001 | U9-b | 1723860 | 7074890 | 2006-08-24 10:00 | 12 | 17.6 | 6.7 | 72 | 7.5 | 590 |  | 0.098 | 0.019 | 0.29 | 0.005 | 0.012 | 0.043 | 0.79 | 4.1 | [11 empty] | Pär Marklund |  | Nya Obbolabron, botten
21152066-001 | U9-b | 1723860 | 7074890 | 2006-10-23 11:20 | 14.5 | 8.8 | 8.3 | 72 | 7.6 | 710 |  | 0.049 | 0.043 | 0.26 | 0.008 | 0.014 | 0.017 | 1 | 4 | [11 empty] | Pär Marklund | O2 på Labb | Nya Obbolabron, botten | 5 | medel | måttligt
| U9-b | 1723860 | 7074890 | 2006-12-19 | 12 | [25 empty] | Pär Marklund | Ingen provtagning p,g,a, isläget | Nya Obbolabron, botten
21168523-001 | U9-b | 1723860 | 7074890 | 2007-02-27 11:00 | 14.5 | -0.5 | 12 | 81 | 7.5 | 670 |  | 0.015 | 0.094 | 0.31 | 0.009 | 0.013 | 0.017 | 0.59 | 3.6 | [11 empty] | Andreas Malmros | 50cm is | Nya Obbolabron, botten | -1 | medel | sakta rinnande
21174872-001 | U9-b | 1723860 | 7074890 | 2007-04-10 12:50 | 16 | 2 | 12.9 | 93 | 7.6 | 710 |  | 0.016 | 0.098 | 0.31 | 0.006 | 0.013 | 0.027 | 1.4 | 4.9 | [11 empty] | Pär Marklund | isränna | Nya Obbolabron, botten | -2 | låg | måttligt rinnande
21180946-001 | U9-b | 1723860 | 7074890 | 2007-05-04 09:15 | 12 | 3.2 | 12.9 | 96 | 7.6 | 690 |  | 0.023 | 0.051 | 0.22 | 0.003 | 0.022 | 0.028 | 3 | 4.1 | [11 empty] | Pär Marklund |  | Nya Obbolabron, botten | 9 | medel | sakta
21187089-001 | U9-b | 1723860 | 7074890 | 2007-06-04 17:55 | 14.5 | 6.9 | 10.1 | 83 | 8.4 | 560 |  | 0.082 | 0.028 | 0.35 | <0,002 | 0.004 | 0.036 | 0.45 | 3.9 | [11 empty] | Pär Marklund |  | Nya Obbolabron, botten | 14.5 | Medel | Måttligt rinnande
21196570-001 | U9-b | 1723860 | 7074890 | 2007-08-13 17:45 | 14 | 16.7 | 7.5 | 77 | 7.3 | 670 |  | 0.19 | 0.027 | 0.43 | 0.011 | 0.072 | 0.025 | 13 | 4.7 | [11 empty] | Andreas Malmros |  | Nya Obbolabron, botten | 19 | medel | måtligt rinnande
21205430-001 | U9-b | 1723860 | 7074890 | 2007-10-04 16:25 | 14.5 | 8.5 | 9.8 | 84 | 7.6 | 730 |  | 0.042 | 0.042 | 0.25 | 0.004 | 0.015 | 0.02 | 0.9 | 4.1 | [11 empty] | Pär Marklund |  | Nya Obbolabron, botten | 11 | Medel | Måttligt rinnande
- | U9-b | 1723860 | 7074890 | 2007-12-20 | - | [25 empty] | Pär Marklund | Ingen provtagning p,g,a, isläget | Nya Obbolabron, botten
21220897-001 | U9-b | 1723860 | 7074890 | 2008-02-08 10:45 | 10.5 | 0.5 | 12.2 | 89 | 7.7 | 730 | 1.0492 | 0.012 | 0.1 | 0.26 | 0.016 | 0.093 | 0.023 | 14 | 4.4 | [11 empty] | Pär Marklund |  | Nya Obbolabron, botten | 0 | medel | sakta rinnande
21235454-001 | U9-b | 1723860 | 7074890 | 2008-05-21 14:40 |  | 4.9 | 11.5 | 91 | 7.6 | 730 | 1.0656 | 0.044 | 0.054 | 0.34 | <0,002 | 0.008 | 0.022 | 0.42 | 4.2 | [11 empty] | Pär Marklund |  | Nya Obbolabron, botten | 12 | Medel | Sakta rinnande
21240483-001 | U9-b | 1723860 | 7074890 | 2008-06-27 11:55 | 14 | 8.3 | 7.2 | 61 | 7.3 | 690 | 0.98361 | 0.15 | 0.071 | 0.39 | 0.006 | 0.018 | 0.026 | 1 | 4.6 | [11 empty] | Pär Marklund |  | Nya Obbolabron, botten | 15 | hög | måttliogt rinnande
21243417-001 | U9-b | 1723860 | 7074890 | 2008-07-23 16:30 | 16 | 9.1 | 8.8 | 75 | 7.6 | 780 | 1.1639 | 0.017 | 0.048 | 0.19 | 0.004 | 0.011 | 0.015 | 0.51 | 3.3 | [11 empty] | Pär Marklund |  | Nya Obbolabron, botten | 20 | Hög | Måttligt rinnande
21244772-001 | U9-b | 1723860 | 7074890 | 2008-08-06 15:30 |  | 10.9 | 5.5 | 50 | 7.3 | 710 | 1.082 | 0.18 | 0.048 | 0.37 | 0.01 | 0.024 | 0.037 | 3.2 | 4.1 | [11 empty] | Pär Marklund |  | Nya Obbolabron, botten | 15 | Medel | Måttligt rinnande
21254399-001 | U9-b | 1723860 | 7074890 | 2008-10-09 10:10 | 16 | 8.7 | 10.1 | 90 | 7.7 | 720 | 0.95082 | 0.024 | 0.057 | 0.21 | 0.008 | 0.021 | 0.023 | 1.4 | 3.8 | [11 empty] | Pär Marklund |  | Nya Obbolabron, botten | 9 | medel | Måttl, rinnande
- | U9-b | 1723860 | 7074890 | 2008-12-18 10:35 | [26 empty] | Pär Marklund | Inget prov taget pga rörliga isflak och packis | Nya Obbolabron, botten
21267009-001 | U9-b | 1723860 | 7074890 | 2009-02-10 09:15 | 11 | -0.1 | 16.2 | 112 | 7.7 | 670 | 0.93443 | 0.017 | 0.099 | 0.31 | 0.011 | 0.023 | 0.018 | 0.67 | 3.7 | [11 empty] | Pär Marklund |  | Nya Obbolabron, botten | 7 | medel | sakta rinnande
21280257-001 | U9-b | 1723860 | 7074890 | 2009-05-18 14:45 | 14 | 4.2 | 11.9 | 104 | 7.7 | 660 | 0.98361 | 0.064 | 0.064 | 0.3 | <0,002 | 0.011 | 0.022 | 0.76 | 4.3 | [11 empty] | Pär Marklund |  | Nya Obbolabron, botten | 13 | medel | måttligt rinnande
21285496-001 | U9-b | 1723860 | 7074890 | 2009-06-23 10:00 |  | 9 | 8.4 | 73 | 7.5 | 730 | 1.1639 | 0.09 | 0.042 | 0.29 | <0,002 | 0.011 | 0.006 | 0.63 | 4.1 | [11 empty] | Pär Marklund |  | Nya Obbolabron, botten | 15 | medel | måttligt rinnande
21292416-001 | U9-b | 1723860 | 7074890 | 2009-08-19 15:40 | - | 13.7 | 6.3 |  | 7.7 | 670 | 0.98361 | 0.05 | 0.038 | 0.32 | <0,002 | 0.013 | 0.013 | 0.8 | 4.1 | [11 empty] | Pär Marklund |  | Nya Obbolabron, botten | 20 | Medel | Sakta rinnande
21298595-001 | U9-b | 1723860 | 7074890 | 2009-10-06 11:15 | 16 | 10.7 | 10.4 | 94 | 7.6 | 780 | 1.1967 | 0.051 | 0.033 | 0.24 | 0.022 | 0.034 | 0.015 | 2.4 | 5.1 | [11 empty] | Pär Marklund |  | Nya Obbolabron, botten | 3 | Medel | Måttligt rinnande
21313768-001 | U9-b | 1723860 | 7074890 | 2010-02-18 12:20 | 15 | 0.2 | 10.2 | 73 | 7.5 | 660 | 1.0328 | 0.015 | 0.094 | 0.23 | 0.006 | 0.018 | 0.027 | 0.89 | 15 | [11 empty] | Pär Marklund |  | Nya Obbolabron, botten |  | Medel | Måttligt rinnande
21327124-001 | U9-b | 1723860 | 7074890 | 2010-05-25 15:50 | 16 | 3.6 | 11.4 | 94 | 7.7 | 640 | 0.98361 | 0.029 | 0.055 | 0.3 | <0,002 | 0.022 | 0.027 | 2.5 | 3.9 | [11 empty] | Pär Marklund |  | Nya Obbolabron, botten | 7 | Hög | Måttligt rinnande
21332618-001 | U9-b | 1723860 | 7074890 | 2010-06-24 09:50 | 16 | 6.9 | 7.6 | 71 | 7.4 | 720 | 1.0984 | 0.17 | 0.052 | 0.38 | 0.003 | 0.013 | 0.026 | 0.86 | 3.9 | [11 empty] | Pär Marklund | Salinitet 3,8 | Nya Obbolabron, botten | 13 | Medel | Måttligt rinnande
21340818-001 | U9-b | 1723860 | 7074890 | 2010-08-24 19:00 | 15 | 13.2 | 6.9 | 67 | 7.4 | 670 | 1.0656 | 0.14 | 0.03 | 0.31 | 0.012 | 0.026 | 0.023 | 3.1 | 4.5 | [11 empty] | Pär Marklund |  | Nya Obbolabron, botten | 12 | medel | måttligt rinnande
21349559-001 | U9-b | 1723860 | 7074890 | 2010-10-15 11:00 | 15 | 7.4 | 10.3 | 83 | 7.8 | 690 | 1.0492 | 0.026 | 0.025 | 0.24 | 0.008 | 0.024 | 0.02 | 2.7 | 3.6 | [11 empty] | Pär Marklund |  | Nya Obbolabron, botten | 3 |  | måttligt rinnande
21365611-001 | U9-b | 1723860 | 7074890 | 2011-02-15 15:00 | 14.5 | 0.6 | 9.3 | 88 | 7.6 | 770 | 1.1475 | 0.045 | 0.1 | 0.36 | 0.017 | 0.025 | 0.018 | 1.1 | 4.1 | [11 empty] | Pär Marklund |  | Nya Obbolabron, botten | -20
21376800-001 | U9-b | 1723860 | 7074890 | 2011-05-11 10:15 | 17 | 1.7 | 10.6 | 86 | 7.6 | 830 | 1.2951 | 0.032 | 0.075 | 0.31 | 0.007 | 0.025 | 0.017 | 4.4 | 4 | [11 empty] | Pär Marklund |  | Nya Obbolabron, botten | 8 | låg | måttligt rinnande
21381702-001 | U9-b | 1723860 | 7074890 | 2011-06-10 09:52 | 16 | 6 | 10.4 | 94 | 7.6 | 650 | 1.0164 | 0.048 | 0.042 | 0.27 | 0.005 | 0.02 | 0.03 | 2.8 | 4.2 | [11 empty] | Lillemor Sjögren | kraftig ström | Nya Obbolabron, botten |  | hög | snabbt rinnande
21391510-001 | U9-b | 1723860 | 7074890 | 2011-08-23 09:20 | 17 | 15.4 | 5.7 | 61 | 7.5 | 510 | 0.80328 | 0.12 | 0.018 | 0.44 | 0.017 | 0.073 | 0.031 | 23 | 4.9 | [11 empty] | Lillemor Sjögren |  | Nya Obbolabron, botten | 17 | Medel | Måttligt rinnande
21392669-001 | U9-b | 1723860 | 7074890 | 2011-08-30 11:45 | 16 | 16 | 6.6 | 71 | 7.5 | 440 | 0.7541 | 0.054 | 0.012 | 0.26 | 0.006 | 0.016 | 0.032 | 1.6 | 4.1 | [11 empty] | Lillemor Sjögren |  | Nya Obbolabron, botten | 15
21402123-001 | U9-b | 1723860 | 7074890 | 2011-10-24 09:00 | 16 | 4.9 | 10.6 | 88 | 7.4 | 210 | 0.39344 | 0.024 | 0.041 | 0.27 | <0,002 | 0.012 | 0.085 | 1.6 | 5.5 | [11 empty] | Lillemor Sjögren |  | Nya Obbolabron, botten | 3 | Hög | Snabbt rinnande
21418878-001 | U9-b | 1723860 | 7074890 | 2012-02-28 16:30 | 11 | 0.5 | 13.9 | 101 | 7.6 | 650 | 1.0328 | 0.01 | 0.1 | 0.3 | 0.015 | 0.1 | 0.023 | 17 | 4.3 | [11 empty] | ALcontrol Lillemor |  | Nya Obbolabron, botten | 1
21431786-001 | U9-b | 1723860 | 7074890 | 2012-05-29 14:20 |  | 5 | 10.4 | 87 | 7.8 | 690 | 1.0492 | 0.019 | 0.03 | 0.25 | <0,002 | 0.01 | 0.021 | 0.63 | 3.9 | [11 empty] | ALcontrol Lillemor | Svårt med bottenprovet pga, stark ström, | Nya Obbolabron, botten | 12 | Hög | Snabbt rinnande
21437235-001 | U9-b | 1723860 | 7074890 | 2012-07-03 12:10 | 15 | 6.6 | 7.8 | 72 | 7.4 | 720 | 1.1967 | 0.21 | 0.033 | 0.46 | 0.011 | 0.11 | 0.027 | 15 | 4.8 | [11 empty] | ALcontrol Lillemor |  | Nya Obbolabron, botten | 17 | Hög
21445122-001 | U9-b | 1723860 | 7074890 | 2012-08-29 08:40 | 15 | 13.6 | 8.1 | 77 | 7.6 | 680 | 0.98361 | 0.071 | 0.029 | 0.3 | 0.008 | 0.02 | 0.027 | 1.6 | 3.9 | [11 empty] | ALcontrol Lillemor | mkt grumligt men ej särskilt strömt | Nya Obbolabron, botten | 11 | Hög | Måttligt rinnande
21452307-001 | U9-b | 1723860 | 7074890 | 2012-10-10 10:30 | 11.5 | 9.3 | 10.7 | 91 | 7.5 | 670 | 1.0328 | 0.048 | 0.034 | 0.25 | 0.007 | 0.017 | 0.029 | 1.5 | 4.4 | [11 empty] | ALcontrol Lillemor |  | Nya Obbolabron, botten | 5
| U9-b |  |  | 2099-01-01 | [28 empty] | Nya Obbolabron, botten
21119119-001 | U10-y | 1723770 | 7071360 | 2006-04-25 | 0.5 | [25 empty] | Pär Marklund | Ingen provtagning p,g,a, isläget | Nedströms SCA, yta
21125819-001 | U10-y | 1723770 | 7071360 | 2006-05-23 | 0.5 | 8.9 | 11.3 | 98 | 7.1 | 9.2 |  | 0.014 | 0.018 | 0.24 | <0,002 | 0.011 | 0.092 | 1.6 | 3.6 | [11 empty] | Pär Marklund | Ingen O2 p,g,a, defekt syremätare | Nedströms SCA, yta | 8 | Medel | Måttligt rinnande
21132625-001 | U10-y | 1723770 | 7071360 | 2006-06-28 14:15 | 0.5 | 17.5 | 9.4 | 100 | 7.4 | 78 |  | 0.051 | 0.008 | 0.29 | <0,002 | 0.002 | 0.067 | 0.69 | 4.1 | [11 empty] | Anders Malmros | Syre ej mätt i fält | Nedströms SCA, yta
21141407-001 | U10-y | 1723770 | 7071360 | 2006-08-24 10:25 | 0.5 | 19.1 | 9 | 95 | 7.8 | 430 |  | 0.009 | 0.007 | 0.18 | <0,002 | 0.009 | 0.039 | 0.57 | 3.9 | [11 empty] | Pär Marklund |  | Nedströms SCA, yta | 20 | Medel | Måttligt rinnande
21152062-001 | U10-y | 1723770 | 7071360 | 2006-10-23 10:45 | 0.5 | 4.9 | 11.4 | 89 | 7.2 | 110 |  | 0.028 | 0.026 | 0.19 | <0,002 | 0.008 | 0.066 | 0.66 | 5 | [11 empty] | Pär Marklund | muddning | Nedströms SCA, yta | 5 | medel | måttligt
| U10-y | 1723770 | 7071360 | 2006-12-19 07:45 | 0.5 | [25 empty] | Pär Marklund | Ingen provtagning p,g,a, isläget | Nedströms SCA, yta
21168524-001 | U10-y | 1723770 | 7071360 | 2007-02-27 11:30 | 0.5 | -0.5 | 13.2 | 89 | 7.6 | 580 |  | 0.005 | 0.093 | 0.29 | 0.005 | 0.007 | 0.018 | 0.44 | 4.1 | [11 empty] | Andreas Malmros |  | Nedströms SCA, yta | -1 | medel | sakta rinnande
21174875-001 | U10-y | 1723770 | 7071360 | 2007-04-10 12:40 | 0.5 | 3.1 | 13.4 | 100 | 7.1 | 46 |  | 0.01 | 0.057 | 0.22 | <0,002 | 0.005 | 0.052 | 0.66 | 2.9 | [11 empty] | Pär Marklund |  | Nedströms SCA, yta | -2 | låg | måttligt rinnande
21180943-001 | U10-y | 1723770 | 7071360 | 2007-05-04 09:50 | 0.5 | 5.2 | 12.4 | 89 | 7 | 36 |  | <0,003 | 0.032 | 0.17 | <0,002 | 0.006 | 0.089 | 1.9 | 4.7 | [11 empty] | Pär Marklund |  | Nedströms SCA, yta | 9 | medel | sakta
21187091-001 | U10-y | 1723770 | 7071360 | 2007-06-04 15:30 | 0.5 | 14.5 | 10.3 | 92 | 7.2 | 27 |  | 0.009 | 0.009 | 0.21 | <0,002 | <0,002 | 0.071 | 0.78 | 4.3 | [11 empty] | Pär Marklund |  | Nedströms SCA, yta | 16 | Medel | Sakta rinnande
21196573-001 | U10-y | 1723770 | 7071360 | 2007-08-13 17:30 | 0.5 | 20 | 9.9 | 110 | 7.3 | 100 |  | 0.013 | 0.009 | 0.17 | <0,002 | 0.006 | 0.044 | 0.47 | 3.9 | [11 empty] | Andreas Malmros |  | Nedströms SCA, yta | 20 | medel | måttligt rinnande
21205431-001 | U10-y | 1723770 | 7071360 | 2007-10-04 16:40 | 0.5 | 9 | 8.9 | 77 | 7.4 | 280 |  | 0.019 | 0.028 | 0.18 | <0,002 | 0.009 | 0.05 | 0.8 | 4.3 | [11 empty] | Pär Marklund |  | Nedströms SCA, yta | 11 | Medel | Måttligt rinnande
- | U10-y | 1723770 | 7071360 | 2007-12-20 | 0.5 | [25 empty] | Pär Marklund | Ingen provtagning p,g,a, isläget | Nedströms SCA, yta
21220967-001 | U10-y | 1723770 | 7071360 | 2008-02-11 14:45 | 0.5 | 0.1 | 12.4 | 87 | 7.1 | 9 | 0.22951 | 0.024 | 0.072 | 0.22 | <0,002 | 0.004 | 0.032 | 0.64 | 2.7 | [11 empty] | Pär Marklund |  | Nedströms SCA, yta | 2 | medel | måttligt rinnande
21235456-001 | U10-y | 1723770 | 7071360 | 2008-05-21 15:00 | 0.5 | 6.2 | 13 | 103 | 7.1 | 30 | 0.18033 | 0.015 | 0.021 | 0.18 | <0,002 | 0.009 | 0.089 | 0.83 | 5.7 | [11 empty] | Pär Marklund |  | Nedströms SCA, yta | 13 | Medel | Måttligt rinnande
21240486-001 | U10-y | 1723770 | 7071360 | 2008-06-27 11:45 | 0.5 | 14.1 | 9.9 | 96 | 7.3 | 86 | 0.22951 | 0.014 | 0.012 | 0.17 | <0,002 | 0.008 | 0.056 | 0.74 | 4.6 | [11 empty] | Pär Marklund |  | Nedströms SCA, yta |  | hög | måttligt rinnande
21243413-001 | U10-y | 1723770 | 7071360 | 2008-07-23 16:15 | 0.5 | 16 | 9.9 | 100 | 7.5 | 230 | 0.44262 | 0.017 | 0.02 | 0.14 | <0,002 | 0.008 | 0.039 | 0.92 | 3.4 | [11 empty] | Pär Marklund |  | Nedströms SCA, yta | 20 | Hög | Måttligt rinnande
21244778-001 | U10-y | 1723770 | 7071360 | 2008-08-06 15:15 | 0.5 | 17.4 | 9.4 | 98 | 7.5 | 170 | 0.37705 | 0.01 | 0.01 | 0.29 | <0,002 | 0.008 | 0.043 | 0.84 | 4 | [11 empty] | Pär Marklund |  | Nedströms SCA, yta |  | Medel | Måttligt rinnande
21254404-001 | U10-y | 1723770 | 7071360 | 2008-10-08 10:35 | 0.5 | 8.6 | 9.9 | 88 | 7.6 | 320 | 0.54098 | 0.025 | 0.045 | 0.21 | 0.003 | 0.015 | 0.054 | 1.7 | 4.3 | [11 empty] | Pär Marklund | F, bredd >500 | Nedströms SCA, yta
- | U10-y | 1723770 | 7071360 | 2008-12-18 10:35 | 0.5 | [25 empty] | Pär Marklund | Inget prov taget pga rörliga isflak och packis | Nedströms SCA, yta
- | U10-y | 1723770 | 7071360 | 2009-02-11 08:30 | 0.5 | [26 empty] | Inget prov pga svåra isförhållanden | Nedströms SCA, yta
21280258-001 | U10-y | 1723770 | 7071360 | 2009-05-18 14:30 | 0.5 | 9.2 | 12.4 | 107 | 7 | 18 | 0.14262 | 0.02 | 0.021 | 0.22 | <0,002 | 0.011 | 0.108 | 1.4 | 6.6 | [11 empty] | Pär Marklund |  | Nedströms SCA, yta | 13 | medel | måttligt rinnande
21285497-001 | U10-y | 1723770 | 7071360 | 2009-06-23 10:00 | 0.5 | 14.8 | 11.1 | 106 | 7.3 | 10 | 0.22951 | 0.015 | <0,005 | 0.16 | <0,002 | 0.006 | 0.038 | 0.68 | 4.7 | [11 empty] | Pär Marklund |  | Nedströms SCA, yta | 15 | medel | måttligt rinnande
21292412-001 | U10-y | 1723770 | 7071360 | 2009-08-19 13:15 | 0.5 | 15.7 | 8.9 |  | 7.5 | 180 | 0.37705 | 0.027 | 0.017 | 0.22 | <0,002 | 0.014 | 0.049 | 1 | 4.3 | [11 empty] | Anders Johansson |  | Nedströms SCA, yta | 20 | Medel | Sakta rinnande
21298596-001 | U10-y | 1723770 | 7071360 | 2009-10-06 10:50 | 0.5 | 6 | 12.8 | 100 | 7.4 | 130 | 0.36066 | 0.025 | 0.018 | 0.19 | <0,002 | 0.007 | 0.062 | 0.78 | 4.1 | [11 empty] | Pär Marklund |  | Nedströms SCA, yta | 3 | Medel | Måttligt rinnande
21313769-001 | U10-y | 1723770 | 7071360 | 2010-02-18 11:10 | 0.5 | 0 | 10.1 | 80 | 7.1 | 26 | 0.29508 | 0.029 | 0.058 | 0.2 | <0,002 | 0.006 | 0.043 | 0.48 | 2.7 | [11 empty] | Pär Marklund |  | Nedströms SCA, yta |  | Medel | Måttligt rinnande
21327120-001 | U10-y | 1723770 | 7071360 | 2010-05-25 15:30 | 0.5 | 9.1 | 11.5 | 100 | 6.9 | 7.8 | 0.13443 | 0.013 | 0.018 | 0.26 | 0.005 | 0.024 | 0.12 | 10 | 6.4 | [11 empty] | P Marklund |  | Nedströms SCA, yta | 7 | Hög | Måttligt rinnande
21332622-001 | U10-y | 1723770 | 7071360 | 2010-06-24 10:40 | 0.5 | 14.7 | 9.9 | 96 | 7.1 | 6.6 | 0.19672 | 0.026 | 0.01 | 0.26 | <0,002 | 0.009 | 0.084 | 1.1 | 4.6 | [11 empty] | Pär Marklund | Salinitet 0,0 | Nedströms SCA, yta | 13 | Medel | Måttligt rinnande
21340824-001 | U10-y | 1723770 | 7071360 | 2010-08-24 19:30 | 14 | 15.3 | 11.9 | 118 | 7.5 | 160 | 0.39344 | 0.022 | 0.012 | 0.17 | <0,002 | 0.008 | 0.044 | 1.5 | 4 | [11 empty] | Pär Marklund |  | Nedströms SCA, yta | 12 |  | måttligt rinnande
21349560-001 | U10-y | 1723770 | 7071360 | 2010-10-15 10:15 | 13 | 5.8 | 11.8 | 87 | 7.5 | 270 | 0.5082 | 0.038 | 0.025 | 0.23 | 0.004 | 0.011 | 0.042 | 2.3 | 3.1 | [11 empty] | Pär Marklund |  | Nedströms SCA, yta | 3 | medel | måttligt rinnande
21365800-001 | U10-y | 1723770 | 7071360 | 2011-02-16 15:15 |  | 0.1 | 10.5 | 91 | 7 | 6.8 | 0.27869 | 0.042 | 0.08 | 0.21 | <0,002 | 0.004 | 0.053 | 0.41 | 2.6 | [11 empty] | Pär Marklund |  | Nedströms SCA, yta | -20
21376803-001 | U10-y | 1723770 | 7071360 | 2011-05-11 09:45 | 14 | 8.5 |  |  | 7.1 | 41 | 0.21311 | 0.027 | 0.029 | 0.28 | <0,002 | 0.012 | 0.108 | 2 | 5.6 | [11 empty] | Pär Marklund |  | Nedströms SCA, yta | 8 | låg | måttligt rinnande
21381703-001 | U10-y | 1723770 | 7071360 | 2011-06-08 10:15 | 0.5 | 16 | 10.3 | 104 | 7.2 | 29 | 0.2459 | 0.016 | 0.01 | 0.19 | <0,002 | 0.007 | 0.054 | 1.5 | 4.1 | [11 empty] | Lillemor Sjögren |  | Nedströms SCA, yta | 27 | hög | snabbt rinnande
21392674-001 | U10-y | 1723770 | 7071360 | 2011-08-30 11:30 | 0.5 | 16 | 7.8 | 88 | 7.3 | 19 | 0.22951 | 0.009 | 0.011 | 0.19 | <0,002 | 0.006 | 0.078 | 0.91 | 4.1 | [11 empty] | Lillemor Sjögren |  | Nedströms SCA, yta | 15
21402127-001 | U10-y | 1723770 | 7071360 | 2011-10-24 09:30 | 0.5 | 3.8 | 10.1 | 86 | 7.1 | 12 | 0.18033 | 0.027 | 0.039 | 0.28 | <0,002 | 0.009 | 0.107 | 1.6 | 5.7 | [11 empty] | Lillemor Sjögren |  | Nedströms SCA, yta | 3 | Hög | Snabbt rinnande
21415049-001 | U10-y | 1723770 | 7071360 | 2012-01-30 13:15 | 0.5 | -0.1 |  | 3.5 | 7.1 | 25 | 0.2623 | 0.07 | 0.075 | 0.24 | <0,002 | 0.01 | 0.051 | 0.63 | 2.9 | [11 empty] | ALcontrol Lillemor | 5 cm is | Nedströms SCA, yta | -8
21431782-001 | U10-y | 1723770 | 7071360 | 2012-05-29 14:45 | 0.5 | 8.2 | 9.8 | 84 | 7.6 | 360 | 0.59016 | 0.015 | 0.026 | 0.25 | <0,002 | 0.008 | 0.08 | 1.2 | 5.1 | [11 empty] | ALcontrol Lillemor |  | Nedströms SCA, yta | 12 | Hög | Snabbt rinnande
21437243-001 | U10-y | 1723770 | 7071360 | 2012-07-03 11:50 | 0.5 | 15.3 | 8.9 | 87 | 7.2 | 17 | 0.22951 | 0.007 | 0.008 | 0.15 | <0,002 | 0.01 | 0.051 | 0.88 | 3.2 | [11 empty] | ALcontrol Lillemor |  | Nedströms SCA, yta |  | Hög
21445109-001 | U10-y | 1723770 | 7071360 | 2012-08-29 09:15 | 0.5 | 13.9 | 10.1 | 93 | 7.4 | 36 | 0.2459 | 0.028 | 0.022 | 0.22 | 0.003 | 0.009 | 0.054 | 2.6 | 3.3 | [11 empty] | ALcontrol Lillemor |  | Nedströms SCA, yta | 11 | Hög | Måttligt rinannde
21452299-001 | U10-y | 1723770 | 7071360 | 2012-10-10 10:45 | 0.5 | 7.8 | 11.5 | 97 | 7.2 | 130 | 0.31148 | 0.024 | 0.031 | 0.25 | <0,002 | 0.009 | 0.121 | 1.6 | 6 | [11 empty] | ALcontrol Lillemor | Salinitet 0,6 | Nedströms SCA, yta | 6.6 | Hög | Snabbt rinnande
| U10-y |  |  | 2099-01-01 | [28 empty] | Nedströms SCA, yta
| U10-b | 1723770 | 7071360 | 2006-04-25 | 13 | [26 empty] | Ingen provtagning p,g,a, isläget | Nedströms SCA, botten
21125823-001 | U10-b | 1723770 | 7071360 | 2006-05-23 | 13 | 8.9 | 11.7 | 100 | 7.6 | 600 |  | 0.033 | 0.056 | 0.29 | <0,002 | 0.017 | 0.049 | 1.2 | 3.7 | [11 empty] | Pär Marklund | Ingen O2 p,g,a, defekt syremätare | Nedströms SCA, botten | 8 | Medel | Måttligt rinnande
21132630-001 | U10-b | 1723770 | 7071360 | 2006-06-28 14:10 | 13 | 9.9 | 10.2 | 92 | 7.6 | 610 |  | 0.044 | 0.044 | 0.29 | <0,002 | 0.016 | 0.045 | 0.92 | 4.1 | [11 empty] | A Malmros |  | Nedströms SCA, botten
21141408-001 | U10-b | 1723770 | 7071360 | 2006-08-24 10:25 | 13 | 18.6 | 7.6 | 84 | 7.7 | 580 |  | 0.036 | 0.022 | 0.2 | <0,002 | 0.011 | 0.033 | 0.56 | 4.4 | [11 empty] | Pär Marklund |  | Nedströms SCA, botten | 20 | Medel | Måttligt rinnande
21152063-001 | U10-b | 1723770 | 7071360 | 2006-10-23 10:45 | 13 | 4.9 | 13.1 | 100 | 7.2 | 100 |  | 0.025 | 0.025 | 0.21 | <0,002 | 0.01 | 0.06 | 0.74 | 4.5 | [11 empty] | Pär Marklund | mudding | Nedströms SCA, botten |  | medel | måttligt
| U10-b | 1723770 | 7071360 | 2006-12-19 07:45 | 13 | [25 empty] | Pär Marklund | Ingen provtagning p,g,a, isläget | Nedströms SCA, botten
21168525-001 | U10-b | 1723770 | 7071360 | 2007-02-27 11:30 | 10 | -0.6 | 12.9 | 87 | 6.9 | 9.8 |  | 0.021 | 0.067 | 0.21 | 0.002 | 0.003 | 0.038 | 0.44 | 2.7 | [11 empty] | Andreas Malmros |  | Nedströms SCA, botten | -1 | medel | sakta rinnande
21174876-001 | U10-b | 1723770 | 7071360 | 2007-04-10 12:40 | 14 | 3 | 13 | 96 | 7.7 | 690 |  | 0.003 | 0.091 | 0.28 | 0.005 | 0.012 | 0.026 | 0.69 | 4.4 | [11 empty] | Pär Marklund |  | Nedströms SCA, botten | -2 | låg | måttligt rinnande
21187093-001 | U10-b | 1723770 | 7071360 | 2007-06-04 15:30 | 13.5 | 7.5 | 10.3 | 86 | 7.6 | 640 |  | 0.007 | 0.024 | 0.3 | <0,002 | 0.002 | 0.028 | 0.81 | 3.9 | [11 empty] | Pär Marklund |  | Nedströms SCA, botten | 16 | Medel | Sakta rinnande
21196576-001 | U10-b | 1723770 | 7071360 | 2007-08-13 17:30 | 13 | 14.1 | - | - | 7.4 | 670 |  | 0.14 | 0.029 | 0.38 | 0.014 | 0.028 | 0.022 | 1.8 | 4.2 | [11 empty] | Andreas Malmros | Bottendjup 13,5 m | Nedströms SCA, botten | 20 | medel | måttligt rinnande
21205432-001 | U10-b | 1723770 | 7071360 | 2007-10-04 16:40 | 13 | 9.8 | 8.5 | 75 | 7.6 | 720 |  | 0.037 | 0.035 | 0.21 | 0.005 | 0.016 | 0.024 | 0.84 | 4.2 | [11 empty] | Pär Marklund |  | Nedströms SCA, botten | 11 | Medel | Måttligt rinnande
- | U10-b | 1723770 | 7071360 | 2007-12-20 | 13 | [25 empty] | Pär Marklund | Ingen provtagning p,g,a, isläget | Nedströms SCA, botten
21220968-001 | U10-b | 1723770 | 7071360 | 2008-02-11 14:45 | 12 | 0.2 | 11.9 | 84 | 7.8 | 750 | 1 | 0.019 | 0.098 | 0.3 | 0.008 | 0.015 | 0.018 | 1.2 | 4.1 | [11 empty] | Pär Marklund |  | Nedströms SCA, botten | 2 | medel | måttligt rinnande
21235458-001 | U10-b | 1723770 | 7071360 | 2008-05-21 15:00 | 15 | 4.6 | 11.5 | 87 | 7.7 | 760 | 1.0328 | 0.008 | 0.051 | 0.24 | <0,002 | 0.006 | 0.018 | 0.32 | 4.2 | [11 empty] | Pär Marklund |  | Nedströms SCA, botten | 13 | Medel | Måttligt rinnande
21240487-001 | U10-b | 1723770 | 7071360 | 2008-06-27 11:45 | 13 | 9.1 | 10.2 | 88 | 7.7 | 680 | 0.91803 | 0.009 | 0.044 | 0.22 | <0,002 | 0.009 | 0.017 | 0.74 | 4.2 | [11 empty] | Pär Marklund |  | Nedströms SCA, botten |  | hög | måttligt rinnande
21243414-001 | U10-b | 1723770 | 7071360 | 2008-07-23 16:15 | 14.5 | 8.3 | 8.9 | 75.5 | 7.6 | 820 | 1.1311 | 0.005 | 0.048 | 0.19 | <0,002 | 0.008 | 0.014 | 0.72 | 3.4 | [11 empty] | Pär Marklund |  | Nedströms SCA, botten | 20 | Höh | Måttligt rinnande
21244779-001 | U10-b | 1723770 | 7071360 | 2008-08-06 15:15 |  | 14.2 | 8.4 | 82 | 7.6 | 610 | 0.88525 | 0.008 | 0.04 | 0.21 | 0.006 | 0.02 | 0.016 | 0.75 | 4.3 | [11 empty] | Pär Marklund |  | Nedströms SCA, botten |  | Medel | Måttligt rinnande
21254403-001 | U10-b | 1723770 | 7071360 | 2008-10-09 10:35 | 14 | 8.6 | 9.9 | 88 | 7.7 | 720 | 0.98361 | 0.011 | 0.056 | 0.22 | 0.007 | 0.017 | 0.022 | 2 | 3.7 | [11 empty] | Pär Marklund | F, bredd >500 | Nedströms SCA, botten | 9 | Medel | Måttl, rinnande
- | U10-b | 1723770 | 7071360 | 2008-12-18 10:35 | [26 empty] | Pär Marklund | Inget prov taget pga rörliga isflak och packis | Nedströms SCA, Botten
21280259-001 | U10-b | 1723770 | 7071360 | 2009-05-18 14:30 |  | 4.2 | 10.6 | 83 | 7.8 | 620 | 0.88525 | 0.011 | 0.05 | 0.26 | <0,002 | 0.009 | 0.032 | 1.1 | 4.9 | [11 empty] | Pär Marklund |  | Nedströms SCA, botten | 13 | medel | måttligt rinnande
21285498-001 | U10-b | 1723770 | 7071360 | 2009-06-23 10:00 | 13.5 | 9 | 9.6 | 82 | 7.6 | 730 | 1.1475 | 0.022 | 0.042 | 0.22 | <0,002 | 0.009 | <0,005 | 0.52 | 4.1 | [11 empty] | Pär Marklund |  | Nedströms SCA, botten | 15 | medel | måttligt rinnande
21292413-001 | U10-b | 1723770 | 7071360 | 2009-08-19 13:15 | 13 | 13.7 | 8.9 |  | 7.8 | 650 | 0.90164 | 0.026 | 0.035 | 0.35 | <0,002 | 0.009 | 0.016 | 0.8 | 4.4 | [11 empty] | Anders Johansson |  | Nedströms SCA, botten | 20 | Medel | Sakta rinnande
21298597-001 | U10-b | 1723770 | 7071360 | 2009-10-06 10:50 | 14 | 9.3 | 11.1 | 90 | 7.8 | 710 | 1.082 | 0.005 | 0.03 | 0.23 | 0.005 | 0.015 | 0.032 | 0.7 | 4.5 | [11 empty] | Pär Marklund |  | Nedströms SCA, botten | 3 | Medel | Måttligt rinnande
21313770-001 | U10-b | 1723770 | 7071360 | 2010-02-18 11:10 | 10 | 0.1 | 10.9 | 84 | 7.7 | 590 | 0.86885 | 0.007 | 0.084 | 0.24 | 0.004 | 0.01 | 0.029 | 0.4 | 4.3 | [11 empty] | Pär Marklund |  | Nedströms SCA, botten |  | Medel | Måttligt rinnande
21327121-001 | U10-b | 1723770 | 7071360 | 2010-05-25 15:30 | 14 | 4.2 | 11.5 | 97 | 7.8 | 680 | 1.0492 | 0.004 | 0.041 | 0.24 | <0,002 | 0.012 | 0.025 | 1.5 | 4 | [11 empty] | P Marklund |  | Nedströms SCA, botten | 7 | Hög | Måttligt rinnande
21332621-001 | U10-b | 1723770 | 7071360 | 2010-06-24 10:40 |  |  | 9 | 80 | 7.6 | 750 | 1.1475 | 0.032 | 0.053 | 0.27 | 0.002 | 0.012 | 0.022 | 1.2 | 3.7 | [11 empty] | Pär Marklund | Salinitet 4,0 | Nedströms SCA, botten | 13 | Medel | Måttligt rinnande
21340826-001 | U10-b | 1723770 | 7071360 | 2010-08-24 19:30 | 14 | 12.7 | 8.9 | 85 | 7.6 | 700 | 1.0656 | 0.045 | 0.033 | 0.24 | 0.006 | 0.019 | 0.02 | 1.2 | 4.5 | [11 empty] | Pär Marklund |  | Nedströms SCA, botten | 12 |  | måttligt rinnande
21349561-001 | U10-b | 1723770 | 7071360 | 2010-10-15 10:15 | 13 | 7.2 | 9.9 | 81 | 7.8 | 610 | 0.91803 | 0.021 | 0.024 | 0.24 | 0.005 | 0.015 | 0.026 | 2.3 | 3.3 | [11 empty] | Pär Marklund |  | Nedströms SCA, botten | 3 | medel | måttligt rinnande
21365801-001 | U10-b | 1723770 | 7071360 | 2011-02-16 15:15 |  | 0.2 | 10.5 | 91 | 7.6 | 770 | 1.1475 | 0.031 | 0.095 | 0.24 | 0.017 | 0.024 | 0.017 | 0.91 | 4.5 | [11 empty] | Pär Marklund |  | Nedströms SCA, botten | -20
21376805-001 | U10-b | 1723770 | 7071360 | 2011-05-11 09:45 | 14 | 1.9 | 11.6 | 89 | 7.6 | 780 | 1.1967 | 0.025 | 0.072 | 0.27 | 0.005 | 0.015 | 0.021 | 1.1 | 4.1 | [11 empty] | Pär Marklund |  | Nedströms SCA, botten | 8 | låg | måttligt rinnande
21381704-001 | U10-b | 1723770 | 7071360 | 2011-06-10 10:15 | 15 | 7 | 11.8 | 100 | 7.8 | 640 | 0.95082 | 0.005 | 0.024 | 0.23 | <0,002 | 0.008 | 0.023 | 2.1 | 4.3 | [11 empty] | Lillemor Sjögren |  | Nedströms SCA, botten | 27 | hög | snabbt rinnande
21392676-001 | U10-b | 1723770 | 7071360 | 2011-08-30 11:30 | 12 | 15.8 | 6.7 | 76 | 7.7 | 490 | 0.81967 | 0.02 | 0.012 | 0.17 | 0.003 | 0.014 | 0.028 | 1.5 | 4 | [11 empty] | Lillemor Sjögren |  | Nedströms SCA, botten | 15
21402124-001 | U10-b | 1723770 | 7071360 | 2011-10-24 09:30 | 12 | 4.7 | 10.6 | 90 | 7.3 | 180 | 0.36066 | 0.019 | 0.038 | 0.27 | <0,002 | 0.01 | 0.09 | 1.5 | 5.4 | [11 empty] | Lillemor Sjögren |  | Nedströms SCA, botten | 3 | Hög | Snabbt rinnande
21415050-001 | U10-b | 1723770 | 7071360 | 2012-01-30 13:15 | 11 | 0.8 | 10.7 | 3.5 | 7.8 | 620 | 0.93443 | 0.017 | 0.1 | 0.28 | 0.007 | 0.018 | 0.026 | 1 | 4 | [11 empty] | ALcontrol Lillemor | 5 cm is | Nedströms SCA, botten | -8
21431783-001 | U10-b | 1723770 | 7071360 | 2012-05-29 14:45 | 14 | 4.6 | 10.4 | 87 | 7.8 | 700 | 1.1475 | 0.01 | 0.031 | 0.23 | 0.005 | 0.064 | 0.024 | 4 | 4.1 | [11 empty] | ALcontrol Lillemor |  | Nedströms SCA, botten | 12 | Hög | Snabbt rinnande
21437239-001 | U10-b | 1723770 | 7071360 | 2012-07-03 11:50 | 13 | 9.5 | 9.6 | 84 | 7.7 | 640 | 1.0164 | 0.018 | 0.03 | 0.23 | <0,002 | 0.01 | 0.026 | 0.96 | 4 | [11 empty] | ALcontrol Lillemor |  | Nedströms SCA, botten |  | Hög
21445112-001 | U10-b | 1723770 | 7071360 | 2012-08-29 09:15 | 14 | 12.5 | 10.1 | 96 | 7.8 | 740 | 1.0164 | 0.014 | 0.024 | 0.25 | 0.003 | 0.013 | 0.02 | 1.4 | 3.6 | [11 empty] | ALcontrol Lillemor |  | Nedströms SCA, botten | 11 | Hög | Måttligt rinnande
21452300-001 | U10-b | 1723770 | 7071360 | 2012-10-10 10:45 | 14 | 9.4 | 11.1 | 93 | 7.7 | 660 | 0.32787 | 0.027 | 0.033 | 0.23 | 0.004 | 0.01 | 0.026 | 0.9 | 4.1 | [11 empty] | ALcontrol Lillemor | Salinitet 3,8 | Nedströms SCA, botten | 6.6 | Hög | Snabbt rinnande
| U10-b |  |  | 2099-01-01 | [28 empty] | Nedströms SCA, botten
21117793-001 | Ubf1 | 1591100 | 7214180 | 2006-04-18 | 0.5 | 1 |  |  | 7.2 | 4.4 |  | 0.012 | 0.09 | 0.22 | <0,002 | 0.002 | 0.067 | 0.6 | 2.9 | 0.25 | 8.7 | <0,5 | 7 | 20 | <0,05 | <0,1 | <0,2 | 0.3 | <0,05 | 0.4 | Pär Marklund |  | Juktån | 3 | medel
21126434-001 | Ubf1 | 1591211 | 7214612 | 2006-05-28 | 0.5 | 10.1 |  |  | 6.6 | 1.8 |  | <0,003 | 0.005 | 0.18 | <0,002 | 0.006 | 0.157 | 0.55 | 7.7 | 0.4 | 14 | 1 | <5 | 98 | <0,05 | 0.2 | 0.4 | 0.7 | 0.06 | 0.6 | Pär Marklund |  | Juktån | 10 | medel | måttligt rinnande
21132293-001 | Ubf1 | 1591211 | 7214612 | 2006-06-27 14:40 | 0.5 | 17.1 |  |  | 6.9 | 2.3 |  | <0,003 | <0,005 | 0.17 | <0,002 | 0.008 | 0.111 | 0.49 | 5.3 | 0.26 | 13 | <0,5 | <5 | 36 | <0,05 | <0,1 | 0.2 | 0.8 | <0,05 | 0.6 | Per Wallenborg |  | Juktån | 17.5 | Medel | Nästan stilla
21142088-001 | Ubf1 | 1591211 | 7214612 | 2006-08-30 09:20 | 0.5 | 15.8 |  |  | 7.3 | 3.5 |  | <0,003 | <0,005 | 0.17 | <0,002 | 0.004 | 0.048 | 0.54 | 3.1 | 0.056 | 9.7 | 0.8 | <5 | 15 | <0,05 | 0.1 | <0,2 | 0.3 | <0,05 | 0.6 | Pär Marklund |  | Juktån | 11 | medel | Sakta rinnande
21152483-001 | Ubf1 | 1591211 | 7214612 | 2006-10-24 11:45 | 0.5 | 0.2 |  |  | 6.9 | 2.4 |  | 0.005 | 0.013 | 0.28 | <0,002 | 0.005 | 0.118 | 0.73 | 6.3 | 0.35 | 13 | <0,5 | <5 | 73 | <0,05 | 0.1 | 0.5 | 0.3 | <0,05 | 0.7 | Pär Marklund |  | Juktån | 5 | medel | måttligt rinnnande
21161273-001 | Ubf1 | 1591211 | 7214612 | 2006-12-19 10:45 | 0.5 | -0.7 |  |  | 6.7 | 2.5 |  | 0.014 | 0.033 | 0.18 | 0.002 | 0.005 | 0.172 | 0.67 | 6.5 | 0.47 | 18 | 0.7 | 6 | 85 | <0,05 | 0.2 | <0,2 | 0.5 | 0.07 | 0.6 | Andreas Malmros | helt fruset | Juktån | -13.5 | medel | sakta rinnande
21168393-001 | Ubf1 | 1591211 | 7214612 | 2007-02-26 15:30 | 0.5 | 0.2 |  |  | 7.1 | 3.5 |  | 0.016 | 0.054 | 0.21 | <0,002 | 0.004 | 0.076 | 0.42 | 4.1 | 0.34 | 8.4 | <0,5 | <5 | 37 | <0,05 | <0,1 | 0.6 | 0.5 | 0.06 | 0.6 | A Malmros | 60 cm is | Juktån | -0.2 | Låg | Nästan stillas,
21174831-001 | Ubf1 | 1591211 | 7214612 | 2007-04-09 13:15 | 0.5 | 0.4 |  |  | 7.1 | 4 |  | 0.014 | 0.075 | 0.31 | <0,002 | 0.005 | 0.096 | 0.63 | 4.3 | 0.44 | 9.8 | 0.9 | 6 | 30 | <0,05 | 0.1 | 0.4 | 0.4 | <0,05 | 0.5 | Andreas Malmros | is 100% ca 45cm | Juktån | -1 | låg | nästan stilla
21180717-001 | Ubf1 | 1591211 | 7214612 | 2007-05-03 13:50 | 0.5 | 4.6 |  |  | 6.8 | 2.6 |  | <0,003 | 0.012 | 0.18 | <0,002 | 0.002 | 0.16 | 0.66 | 6.6 | 0.42 | 39 | 0.5 | 7 | 100 | <0,05 | 0.1 | 0.3 | 0.7 | 0.13 | 0.7 | P Marklund |  | Juktån | 6 | Medel | Sakta rinnande
21188527-001 | Ubf1 | 1591211 | 7214612 | 2007-06-12 10:45 | 0.5 | 16.7 |  |  | 6.9 | 2.1 |  | <0,003 | <0,005 | 0.2 | 0.006 | 0.007 | 0.093 | 1.1 | 4.4 | 0.26 | 22 | 0.8 | 5 | 85 | <0,05 | 0.2 | 0.5 | 0.5 | 0.06 | 0.8 | P Marklund |  | Juktån | 12 | Hög | Sakta rinnande
21197178-001 | Ubf1 | 1591211 | 7214612 | 2007-08-15 13:10 | 0.5 | 11 |  |  | 7 | 2.9 |  | <0,003 | <0,005 | 0.23 | <0,002 | 0.004 | 0.125 | 0.61 | 8 | 0.42 | 19 | 0.5 | <5 | 43 | <0,05 | 0.1 | 0.2 | 0.3 | <0,05 | 0.8 | Andreas Malmros |  | Juktån | 20 | Medel | Sakta rinnande
21204708-001 | Ubf1 | 1591211 | 7214612 | 2007-10-02 19:05 | 0.5 | 7.1 |  |  | 7 | 3.1 |  | <0,003 | <0,005 | 0.18 | <0,002 | 0.009 | 0.098 | 0.95 | 5.6 | 0.52 | 61 | 0.5 | 5 | 75 | <0,05 | 0.2 | <0,2 | 1.3 | 0.14 | 1 | Pär Marklund |  | Juktån | 7 | medel | sakta rinnande
21214503-001 | Ubf1 | 1591211 | 7214612 | 2007-12-03 10:15 | 0.5 | [25 empty] | Pär Marklund | Inget prov pga svag is | Juktån
21220715-001 | Ubf1 | 1591211 | 7214612 | 2008-02-07 08:45 | 0.5 | 0.6 |  |  | 7 | 3.5 | 0.21311 | 0.019 | 0.039 | 0.2 | <0,002 | 0.004 | 0.074 | 0.59 | 3.6 | 0.35 | 8.7 | 0.8 | 6 | 37 | <0,05 | 0.1 | 0.4 | 0.5 | <0,05 | 0.9 | Pär Marklund |  | Juktån | -3 | medel | måttligt rinnade
21235124-001 | Ubf1 | 1591211 | 7214612 | 2008-05-20 12:40 | 0.5 | 6.4 |  |  | 6.4 | 1.6 | 0.04918 | <0,003 | <0,005 | 0.22 | <0,002 | 0.01 | 0.149 | 0.78 | 7.3 | 0.49 | 27 | <0,5 | 6 | 110 | <0,05 | 0.2 | <0,2 | 0.6 | 0.1 | 0.8 | Pär Marklund |  | Juktån | 4 | Hög | Måttligt rinnande
21240543-001 | Ubf1 | 1591211 | 7214612 | 2008-06-29 23:55 | 0.5 | 16.6 |  |  | 7 | 2.3 | 0.098361 | <0,003 | <0,005 | 0.17 | <0,002 | 0.006 | 0.125 | 0.54 | 6.1 | 0.4 | 10 | 2.1 | <5 | 61 | <0,05 | 0.2 | 0.2 | <0,1 | <0,05 | 0.9 | Pär Marklund |  | Juktån | 10 | Hög | Måttligt rinnande
21243534-001 | Ubf1 | 1591211 | 7214612 | 2008-07-24 10:35 | 0.5 | 15.9 |  |  | 7.1 | 2.6 | 0.15082 | <0,003 | <0,005 | 0.14 | <0,002 | 0.003 | 0.075 | 0.56 | 5.4 | 0.3 | 18 | <0,5 | <5 | 35 | <0,05 | 0.3 | 0.3 | 0.3 | <0,05 | 0.8 | Pär Marklund |  | Juktån | 17 | Medel | Sakta rinnande
21245031-001 | Ubf1 | 1591211 | 7214612 | 2008-08-07 08:25 | 0.5 | 15 |  |  | 7.1 | 3.4 | 0.16393 | <0,003 | <0,005 | 0.17 | <0,002 | 0.005 | 0.059 | 0.46 | 3.9 | 0.23 | 11 | 0.6 | <5 | 24 | <0,05 | 0.2 | 0.4 | 1.2 | <0,05 | 0.7 | Pär Marklund |  | Juktån | 6 | Medel | Sakta rinnande
21253605-001 | Ubf1 | 1591211 | 7214612 | 2008-10-06 14:40 | 0.5 | 4.8 |  |  | 7.2 | 3.2 | 0.14098 | <0,003 | 0.006 | 0.18 | <0,002 | 0.007 | 0.078 | 0.66 | 4.3 | 0.33 | 9.1 | 2.9 | 9 | 45 | <0,05 | 0.2 | <0,2 | 7 | <0,05 | 0.6 | P Marklund |  | Juktån | 6 | Medel | Måttligt rinnande
21263072-001 | Ubf1 | 1591211 | 7214612 | 2008-12-17 12:40 | 0.5 | 2 |  |  | 7 | 3.7 | 0.21311 | 0.016 | 0.035 | 0.16 | <0,002 | <0,002 | 0.051 | 0.53 | 3.7 | 0.25 | 10 | <0,5 | <5 | 37 | <0,05 | <0,1 | 0.5 | 0.5 | <0,05 | 0.5 | Pär Marklund |  | Juktån | 1 | medel | måttligt rinnande
21266845-001 | Ubf1 | 1591211 | 7214612 | 2009-02-09 13:35 | 0.5 | -0.1 |  |  | 7 | 3.9 | 0.22951 | 0.02 | 0.051 | 0.2 | <0,002 | 0.006 | 0.059 | 0.58 | 3.1 | 0.34 | 8.8 | <0,5 | <5 | 18 | <0,05 | 0.4 | 0.7 | 0.6 | <0,05 | 0.8 | Pär Marklund | Is 50 cm, | Juktån | -18 | Medel | Måttligt rinnande
21281075-001 | Ubf1 | 1591211 | 7214612 | 2009-05-25 15:00 | 0.5 | 12.5 |  |  | 6.7 | 1.9 | 0.086885 | <0,003 | <0,005 | 0.23 | <0,002 | 0.011 | 0.145 | 0.77 | 6.6 | 0.47 | 17 | 0.052 | 5.1 | 84 | 0.013 | 0.26 | 0.12 | 0.59 | 0.043 | 0.86 | Pär Marklund |  | Juktån | 9 | hög | sakta rinnande
21285388-001 | Ubf1 | 1591211 | 7214612 | 2009-06-22 19:00 | 0.5 | 16.4 |  |  | 7 | 2.5 | 0.10164 | <0,003 | <0,005 | 0.16 | <0,002 | 0.008 | 0.085 | 0.71 | 5.8 | 0.24 | 16 | 0.33 | 1.7 | 50 | <0,01 | 0.076 | 0.13 | 0.36 | 0.031 | 0.71 | Pär Marklund |  | Juktån | 18 | Medel | Sakta rinnande
21290195-001 | Ubf1 | 1591211 | 7214612 | 2009-08-04 09:10 | 0.5 | 17.2 |  |  | 7.1 | 3 | 0.14754 | <0,003 | <0,005 | 0.21 | <0,002 | 0.006 | 0.101 | 0.64 | 6.1 | 0.36 | 20 | <0,05 | 1.2 | 44 | <0,01 | <0,02 | <0,05 | <0,2 | 0.029 | 0.86 | Anders |  | Juktån
21298424-001 | Ubf1 | 1591211 | 7214612 | 2009-10-05 10:30 | 0.5 | 2.9 |  |  | 6.9 | 2.8 | 0.1377 | <0,003 | <0,005 | 0.18 | <0,002 | 0.005 | 0.102 | 0.73 | 6.1 | 0.43 | 12 | 0.92 | 1.5 | 50 | <0,01 | 0.15 | 0.16 | 0.62 | 0.043 | 0.87 | P Marklund |  | Juktån | 3 | Medel | Måttligt rinnande
21313405-001 | Ubf1 | 1591211 | 7214612 | 2010-02-16 07:30 | 0.5 | -0.1 |  |  | 7 | 3.8 | 0.2459 | 0.023 | 0.053 | 0.34 | 0.003 | 0.047 | 0.075 | 4.2 | 4.8 | 1.3 | 21 | 0.72 | 10 | 150 | 0.012 | 0.33 | 0.44 | 0.85 | 0.17 | 0.92 | Pär Marklund |  | Juktån | -28 | medel | måttligt rinnande
21328051-001 | Ubf1 | 1591211 | 7214612 | 2010-05-31 14:45 | 0.5 | 12.6 |  |  | 6.4 | 1.5 | 0.044262 | <0,003 | <0,005 | 0.24 | <0,002 | 0.01 | 0.155 | 1.2 | 9.1 | 0.54 | 33 | 0.32 | 5.6 | 96 | 0.016 | 0.22 | 0.2 | 0.62 | 0.094 | 1.1 | Pär Marklund |  | Juktån | 10 | hög | måttligt rinnande
21332388-001 | Ubf1 | 1591211 | 7214612 | 2010-06-22 11:15 | 0.5 | 12.2 |  |  | 6.9 | 2.3 | 0.11148 | <0,003 | 0.005 | 0.2 | <0,002 | 0.006 | 0.099 | 0.62 | 5.4 | 0.23 | 18 | 0.76 | 3.6 | 59 | 0.015 | 0.13 | 0.17 | 0.56 | 0.035 | 0.75 | Anders Johansson | Fårans bredd 50m, Provtagningsdjup 1,5 | Juktån | 13.5 | Medel | Nästan stilla
21340352-001 | Ubf1 | 1591211 | 7214612 | 2010-08-24 08:35 | 5.5 | 13.9 |  |  | 7.3 | 3 | 0.29508 | <0,003 | <0,005 | 0.25 | <0,002 | 0.005 | 0.091 | 0.65 | 5 | 0.38 | 21 | 0.28 | 2.4 | 39 | <0,01 | 0.095 | 0.071 | 0.55 | 0.055 | 0.82 | Pma |  | Juktån | 10 | medel | sakta rinnande
21348938-001 | Ubf1 | 1591211 | 7214612 | 2010-10-12 15:35 | 0.5 | 3 |  |  | 7.4 | 3.5 | 0.2459 | <0,003 | <0,005 | 0.21 | <0,002 | 0.018 | 0.068 | 3.4 | 4 | 0.7 | 330 | 0.48 | 12 | 150 | 0.058 | 0.49 | 0.25 | 1.3 | 0.53 | 1.8 | Pär Marklund |  | Juktån | 6 | Medel | Måttligt rinnande
21366447-001 | Ubf1 | 1591211 | 7214612 | 2011-02-22 11:45 |  | 0.2 |  |  | 6.9 | 4.2 | 0.2623 | 0.023 | 0.083 | 0.28 | <0,002 | 0.006 | 0.054 | 0.75 | 4.2 | 0.27 | 7.2 | 1.9 | 7.5 | 26 | <0,01 | 0.35 | 0.16 | 0.62 | 0.023 | 0.48 | Pär Marklund | Prov taget 100m nedströms koordinater, | Juktån | -21
21376420-001 | Ubf1 | 1591211 | 7214612 | 2011-05-10 09:30 | 4 | 9.7 |  |  | 6.8 | 2 | 0.086885 | <0,003 | <0,005 | 0.24 | <0,002 | 0.01 | 0.137 | 1.1 | 7.3 | 0.52 | 19 | 0.41 | 4.8 | 83 | <0,01 | 0.2 | 0.13 | 0.73 | 0.066 | 1.1 | Pär Marklund |  | Juktån | 10 | Låg | Sakta rinnande
21381601-001 | Ubf1 | 1591211 | 7214612 | 2011-06-09 12:10 | 0.5 | 20 |  |  | 6.9 | 2.3 | 0.098361 | <0,003 | <0,005 | 0.21 | <0,002 | 0.007 | 0.09 | 0.97 | 6.8 | 0.35 | 27 | 0.67 | 3.7 | 59 | <0,01 | 0.17 | 0.17 | 1.1 | 0.056 | 0.98 | Lillemor Sjögren / Alcontrol |  | Juktån | 27 | Medel | Måttligt rinnande
21391159-001 | Ubf1 | 1591211 | 7214612 | 2011-08-21 18:30 | 0.5 | 14 |  |  | 7.1 | 2.7 | 0.13607 | <0,003 | <0,005 | 0.26 | <0,002 | 0.008 | 0.137 | 0.83 | 7.1 | 0.44 | 28 | 0.62 | 3.6 | 65 | <0,01 | 0.32 | 0.21 | 0.74 | 0.063 | 1.3 | Lillemor Sjögren |  | Juktån | 14 |  | sakta rinnande
21399688-001 | Ubf1 | 1591211 | 7214612 | 2011-10-09 17:35 | 0.5 | 4 |  |  | 7.2 | 3.3 | 0.19672 | <0,003 | 0.009 | 0.2 | <0,002 | 0.006 | 0.117 | 0.75 | 6 | 0.29 | 26 | 1.1 | 28 | 69 | 0.037 | 1.1 | 0.14 | 4.8 | 0.093 | 0.6 | Lillemor Sjögren, Alcontrol |  | Juktån | 2 | Hög | Måttligt rinnande
21418491-001 | Ubf1 | 1591211 | 7214612 | 2012-02-26 14:30 | 0.5 | 0.2 |  |  | 7 | 3.7 | 0.2459 | 0.016 | 0.063 | 0.19 | <0,002 | 0.005 | 0.08 | 0.75 | 4 | 0.37 | 11 | 0.32 | 11 | 43 | <0,01 | 0.07 | 0.11 | 0.84 | 0.038 | 0.57 | ALcontrol Lillemor |  | Juktån | -5
21431280-001 | Ubf1 | 1591211 | 7214612 | 2012-05-24 12:10 | 0.5 | 10 |  |  | 6.6 | 1.6 | 0.068852 | <0,003 | <0,005 | 0.19 | <0,002 | 0.01 | 0.153 | 1 | 7.6 | 0.58 | 26 | 0.35 | 8.2 | 94 | 0.02 | 0.26 | 0.19 | 0.63 | 0.086 | 0.99 | ALcontrol Lillemor |  | Juktån | 12 | Medel
21436540-001 | Ubf1 | 1591211 | 7214612 | 2012-06-27 14:20 | 0.5 | 15 |  |  | 7 | 2 | 0.093443 | <0,003 | <0,005 | 0.19 | <0,002 | 0.006 | 0.091 | 0.59 | 4.9 | 0.26 | 29 | 0.51 | 5.8 | 54 | 0.011 | 0.14 | 0.22 | 0.65 | 0.045 | 0.83 | ALcontrol Lillemor |  | Juktån | 16 | Hög | Måttligt rinnande
21445600-001 | Ubf1 | 1591211 | 7214612 | 2012-09-02 16:30 | 0.5 | 12.6 |  |  | 7.1 | 2.9 | 0.16393 | <0,003 | <0,005 | 0.25 | <0,002 | 0.006 | 0.107 | 0.76 | 6.7 | 0.42 | 15 | 0.2 | 4.1 | 46 | <0,01 | 0.2 | 0.25 | 0.6 | 0.044 | 0.8 | ALcontrol Lillemor |  | Juktån | 14 | Medel | Måttligt rinnande
21451764-001 | Ubf1 | 7214180 | 1591100 | 2012-10-08 15:20 | 0.5 | 6 |  |  | 6.8 | 2.5 | 0.11148 | <0,003 | 0.006 | 0.25 | <0,002 | 0.008 | 0.152 | 0.92 | 7.3 | 0.49 | 32 | 0.64 | 50 | 110 | 0.02 | 0.28 | 0.3 | 0.81 | 0.16 | 1.1 | ALcontrol Lillemor |  | Juktån | 6 | Hög | Sakta rinnande
| Ubf1 |  |  | 2099-01-01 | [28 empty] | Juktån
21117791-001 | Ubf2 | 1635880 | 7172820 | 2006-04-18 | 0.3 | 2.6 |  |  | 6.9 | 4.5 |  | 0.024 | 0.067 | 0.27 | 0.004 | 0.007 | 0.116 | 0.72 | 5.6 | [11 empty] | Pär Marklund |  | Lyckselebäcken | 3 | medel | snabbt
21126433-001 | Ubf2 | 1635879 | 7172816 | 2006-05-28 | 0.5 | 11.6 |  |  | 6.7 | 2.3 |  | 0.004 | 0.007 | 0.22 | <0,002 | 0.008 | 0.149 | 0.59 | 7.7 | [11 empty] | Pär Marklund |  | Lyckselebäcken | 10 | hög | snabbt rinnande
21132242-001 | Ubf2 | 1635879 | 7172816 | 2006-06-27 15:50 | 0.2 | 20.1 |  |  | 6.9 | 2.6 |  | <0,003 | <0,005 | 0.18 | <0,002 | 0.005 | 0.122 | 0.4 | 7 | [11 empty] | Per Wallenborg | Vattenhastighet: Snabbt rinnande, Fåransbredd 7 | Lyckselebäcken | 18.5 | Medel
21142089-001 | Ubf2 | 1635879 | 7172816 | 2006-08-30 09:35 | 0.2 | 17.5 |  |  | 7.2 | 3.2 |  | <0,003 | <0,005 | 0.16 | <0,002 | 0.004 | 0.072 | 0.5 | 1 | [11 empty] | Pär Marklund |  | Lyckselebäcken | 11 | låg | Måttligt
21152484-001 | Ubf2 | 1635879 | 7172816 | 2006-10-24 09:50 | 0.5 | 1.4 |  |  | 6.9 | 3.4 |  | 0.006 | 0.012 | 0.22 | <0,002 | 0.006 | 0.12 | 0.6 | 7.6 | [11 empty] | Pär Marklund |  | Lyckselebäcken | -2 | medel | snabbt rinnande
21161275-001 | Ubf2 | 1635879 | 7172816 | 2006-12-19 11:45 | 0.5 | -0.6 |  |  | 6.5 | 2.6 |  | 0.015 | 0.03 | 0.29 | 0.002 | 0.006 | 0.212 | 0.63 | 10 | [11 empty] | Andreas Malmros | endast öppet nedströms bron | Lyckselebäcken | -14.2 | hög | snabbt rinnande
21168396-001 | Ubf2 | 1635879 | 7172816 | 2007-02-26 16:45 | 0.25 | 0.2 |  |  | 6.7 | 3.6 |  | 0.023 | 0.04 | 0.32 | 0.002 | 0.007 | 0.142 | 0.44 | 6.8 | [11 empty] | A Malmros |  | Lyckselebäcken | -2 | Låg | Måttligt rinnande
21174834-001 | Ubf2 | 1635879 | 7172816 | 2007-04-09 14:30 | 0.4 | 1 |  |  | 6.8 | 3.9 |  | 0.007 | 0.049 | 0.21 | <0,002 | 0.005 | 0.121 | 0.5 | 5.6 | [11 empty] | Andreas Malmros |  | Lyckselebäcken | 1 | låg | snabbt rinnande
21180719-001 | Ubf2 | 1635879 | 7172816 | 2007-05-03 12:25 | 0.5 | 3.8 |  |  | 6.6 | 2.4 |  | <0,003 | 0.015 | 0.32 | <0,002 | 0.006 | 0.181 | 0.75 | 6.9 | [11 empty] | P Marklund | Kraftig översvämning | Lyckselebäcken | 6 | Hög | Snabbt rinnande
21188526-001 | Ubf2 | 1635879 | 7172816 | 2007-06-12 09:45 | 0.5 | 17.5 |  |  | 6.9 | 2.7 |  | <0,003 | <0,005 | 0.22 | <0,002 | 0.006 | 0.115 | 0.44 | 6.7 | [11 empty] | P Marklund |  | Lyckselebäcken | 13 | Medel | Måttligt rinnande
21197182-001 | Ubf2 | 1635879 | 7172816 | 2007-08-15 14:10 | 0.25 | 18.9 |  |  | 7 | 3.4 |  | <0,003 | <0,005 | 0.2 | <0,002 | 0.005 | 0.106 | 0.71 | 9.7 | [11 empty] | Andreas Malmros |  | Lyckselebäcken | 20 | Låg | Snabbt rinnande
21204710-001 | Ubf2 | 1635879 | 7172816 | 2007-10-02 20:05 | 0.5 | 8.9 |  |  | 6.9 | 3.5 |  | 0.005 | 0.007 | 0.18 | <0,002 | 0.016 | 0.12 | 0.67 | 7.5 | [11 empty] | Pär Marklund |  | Lyckselebäcken | 7 | hög | snabbt rinnande
21214492-001 | Ubf2 | 1635879 | 7172816 | 2007-12-03 | 0.5 | 0.2 |  |  | 6.9 | 3.4 | 0.1623 | 0.011 | 0.017 | 0.22 | <0,002 | 0.008 | 0.132 | 0.56 | 8 | [11 empty] | Pär Marklund |  | Lyckselebäcken | -5 | medel | snabbt rinnande
21220717-001 | Ubf2 | 1635879 | 7172816 | 2008-02-07 10:10 | 0.5 | 0.8 |  |  | 6.8 | 3.7 | 0.19672 | 0.018 | 0.033 | 0.25 | <0,002 | 0.012 | 0.107 | 0.78 | 6.4 | [11 empty] | Pär Marklund |  | Lyckselebäcken | -2 | medel | måttligt rinnade
21235126-001 | Ubf2 | 1635879 | 7172816 | 2008-05-20 11:30 | 0.5 | 6.5 |  |  | 6.5 | 2.1 | 0.068852 | <0,003 | <0,005 | 0.23 | <0,002 | 0.008 | 0.169 | 0.7 | 10 | [11 empty] | Pär Marklund |  | Lyckselebäcken | 4 | Hög | Snabbt rinnande
21240544-001 | Ubf2 | 1635879 | 7172816 | 2008-06-29 22:55 | 0.5 | 15.7 |  |  | 7 | 2.8 | 0.13115 | <0,003 | <0,005 | 0.2 | <0,002 | 0.007 | 0.102 | 0.53 | 7.5 | [11 empty] | Pär Marklund |  | Lyckselebäcken | 7 | Hög | Snabbt rinnande
21243536-001 | Ubf2 | 1635879 | 7172816 | 2008-07-24 09:40 | 0.5 | 16.8 |  |  | 7 | 2.7 | 0.2459 | <0,003 | <0,005 | 0.18 | <0,002 | 0.006 | 0.1 | 0.49 | 7.4 | [11 empty] | Pär Marklund |  | Lyckselebäcken | 17 | Medel | Måttligt rinnande
21245033-001 | Ubf2 | 1635879 | 7172816 | 2008-08-07 07:20 | 0.3 | 16.6 |  |  | 7 | 3.4 | 0.15738 | <0,003 | <0,005 | 0.22 | <0,002 | 0.004 | 0.097 | 0.56 | 7.1 | [11 empty] | Pär Marklund |  | Lyckselebäcken | 10 | Medel | Måttligt rinnande
21253609-001 | Ubf2 | 1635879 | 7172816 | 2008-10-06 15:30 | 0.5 | 6.7 |  |  | 7 | 3.3 | 0.055738 | 0.016 | 0.08 | 0.32 | <0,002 | 0.008 | 0.162 | 0.79 | 9.7 | [11 empty] | P Marklund |  | Lyckselebäcken | 6 | Medel | Snabbt rinnande
21262776-001 | Ubf2 | 1635879 | 7172816 | 2008-12-15 13:30 | 0.6 | 1.4 |  |  | 6.9 | 3.9 | 0.19672 | 0.014 | 0.028 | 0.22 | <0,002 | 0.004 | 0.119 | 0.63 | 7.2 | [11 empty] | Pär Marklund |  | Lyckselebäcken | -3 | medel | snabbt rinnande
21266846-001 | Ubf2 | 1635879 | 7172816 | 2009-02-09 12:05 | 0.5 | 0.8 |  |  | 6.9 | 4.3 | 0.21311 | 0.021 | 0.044 | 0.23 | <0,002 | 0.009 | 0.114 | 0.97 | 6 | [11 empty] | Pär Marklund | Korr, koordinater | Lyckselebäcken | -20 |  | Snabbt rinnande
21281079-001 | Ubf2 | 1635879 | 7172816 | 2009-05-25 15:55 | 0.5 | 12.2 |  |  | 6.8 | 2.6 | 0.12295 | <0,003 | 0.012 | 0.33 | <0,002 | 0.009 | 0.151 | 0.72 | 8.1 | [11 empty] | Pär Marklund |  | Lyckselebäcken | 13 | hög | forsande
21285391-001 | Ubf2 | 1635879 | 7172816 | 2009-06-22 20:00 | 0.5 | 16.1 |  |  | 7 | 2.7 | 0.11967 | <0,003 | <0,005 | 0.21 | <0,002 | 0.009 | 0.123 | 0.63 | 8.1 | [11 empty] | Pär Marklund |  | Lyckselebäcken | 18 | Medel | Snabbt rinnande
21290184-001 | Ubf2 | 1635879 | 7172816 | 2009-08-04 11:50 | 0.5 | 19.2 |  |  | 6.9 | 2.7 | 0.12787 | <0,003 | <0,005 | 0.26 | <0,002 | 0.01 | 0.146 | 0.72 | 9.4 | [11 empty] | Anders |  | Lyckselebäcken
21298426-001 | Ubf2 | 1635879 | 7172816 | 2009-10-05 09:00 | 0.5 | 5.3 |  |  | 7 | 3.1 | 0.16393 | 0.004 | 0.012 | 0.24 | <0,002 | 0.005 | 0.134 | 0.87 | 8.8 | [11 empty] | P Marklund |  | Lyckselebäcken | 0 | Låg | Måttligt rinnande
21313564-001 | Ubf2 | 1635879 | 7172816 | 2010-02-17 12:40 | 0.5 | 0.2 |  |  | 6.9 | 3.7 | 0.21311 | 0.02 | 0.038 | 0.24 | <0,002 | 0.007 | 0.129 | 0.5 | 6.2 | [11 empty] | Pär Marklund |  | Lyckselebäcken | -15 | medel | måttligt rinnande
21328049-001 | Ubf2 | 1635879 | 7172816 | 2010-05-31 16:20 | 0.5 | 12.8 |  |  | 6.6 | 2.3 | 0.081967 | <0,003 | <0,005 | 0.29 | <0,002 | 0.008 | 0.175 | 0.8 | 9.9 | [11 empty] | P Marklund |  | Lyckselebäcken | 12 | Hög | Snabbt rinnande
21332384-001 | Ubf2 | 1635879 | 7172816 | 2010-06-22 09:40 | 0.5 | 13.9 |  |  | 6.9 | 2.6 | 0.12787 | 0.003 | <0,005 | 0.26 | <0,002 | 0.006 | 0.134 | 0.53 | 7.5 | [11 empty] | Anders Johansson | Fårans bredd 10m, Provtagningsdjup 0,4 | Lyckselebäcken | 12 |  | Snabbt rinnande
21340354-001 | Ubf2 | 1635879 | 7172816 | 2010-08-24 09:55 | 1 | 13.9 |  |  | 7.1 | 3.1 | 0.19672 | 0.005 | <0,005 | 0.25 | <0,002 | 0.007 | 0.125 | 0.8 | 8.2 | [11 empty] | Pma |  | Lyckselebäcken | 12 | låg | snabbt rinnande
21348937-001 | Ubf2 | 1635879 | 7172816 | 2010-10-12 16:30 | 0.25 | 3.8 |  |  | 7.4 | 3.6 | 0.2459 | 0.005 | 0.009 | 0.22 | <0,002 | 0.007 | 0.112 | 1.1 | 7.3 | [11 empty] | Pär Marklund |  | Lyckselebäcken | 4 | Låg | Snabbt rinnande
21366143-001 | Ubf2 | 1635879 | 7172816 | 2011-02-21 16:40 |  | 0.1 |  |  | 6.7 | 4.3 | 0.2623 | 0.02 | 0.049 | 0.24 | <0,002 | 0.006 | 0.089 | 0.68 | 5.8 | [11 empty] | Pär Marklund |  | Lyckselebäcken | -18 | medel | snabbt rinnande
21376409-001 | Ubf2 | 1635879 | 7172816 | 2011-05-10 10:50 | 1 | 9 |  |  | 6.7 | 2.6 | 0.12951 | <0,003 | 0.011 | 0.29 | <0,002 | 0.011 | 0.138 | 0.94 | 7.9 | [11 empty] | Pär Marklund |  | Lyckselebäcken | 12 | Medel | Snabbt rinnande
21381582-001 | Ubf2 | 1635879 | 7172816 | 2011-06-09 13:40 | 0.5 | 18 |  |  | 7.1 | 2.7 | 0.13934 | <0,003 | <0,005 | 0.26 | <0,002 | 0.006 | 0.124 | 1 | 8.9 | [11 empty] | Lillemor Sjögren / Alcontrol |  | Lyckselebäcken | 29 | Medel | Snabbt rinnande
21391160-001 | Ubf2 | 1635879 | 7172816 | 2011-08-21 19:40 | 0.5 | 15.7 |  |  | 7.1 | 3.3 | 0.18033 | 0.003 | <0,005 | 0.26 | <0,002 | 0.006 | 0.249 | 0.8 | 7.5 | [11 empty] | Lillemor Sjögren |  | Lyckselebäcken | 14 | medel | snabbt rinnande
21399689-001 | Ubf2 | 1635879 | 7172816 | 2011-10-09 18:50 | 0.5 | 6 |  |  | 6.9 | 2.8 | 0.1377 | 0.004 | 0.008 | 0.31 | <0,002 | 0.008 | 0.211 | 1.1 | 11 | [11 empty] | Lillemor Sjögren, Alcontrol |  | Lyckselebäcken | 5 | Hög | Forsande
21418493-001 | Ubf2 | 1635879 | 7172816 | 2012-02-26 17:00 | 0.5 | 0.2 |  |  | 6.6 | 3.6 | 0.21311 | 0.021 | 0.048 | 0.21 | <0,002 | 0.007 | 0.132 | 0.93 | 6.8 | [11 empty] | ALcontrol Lillemor | Öppet vatten | Lyckselebäcken | -5
21431287-001 | Ubf2 | 1635879 | 7172816 | 2012-05-24 13:30 | 0.5 | 12 |  |  | 6.6 | 2.1 | 0.081967 | <0,003 | <0,005 | 0.22 | <0,002 | 0.007 | 0.165 | 0.71 | 8.8 | [11 empty] | ALcontrol Lillemor |  | Lyckselebäcken | 14 | Hög | Forsande
21436539-001 | Ubf2 | 1635879 | 7172816 | 2012-06-27 15:20 | 0.5 | 14.7 | 7.8 | 83 | 7 | 2.2 | 0.11311 | <0,003 | <0,005 | 0.22 | <0,002 | 0.005 | 0.131 | 0.61 | 7.2 | [11 empty] | ALcontrol Lillemor | Syremättn, 83%, 7,8 mg/l | Lyckselebäcken | 16 | Hög | Forsande
21445599-001 | Ubf2 | 1635879 | 7172816 | 2012-09-02 17:30 | 0.5 | 13.8 |  |  | 7 | 3.1 | 0.18033 | 0.006 | 0.006 | 0.3 | <0,002 | 0.006 | 0.112 | 0.52 | 7.1 | [11 empty] | ALcontrol Lillemor |  | Lyckselebäcken | 14 | Hög | Forsande
21451765-001 | Ubf2 | 7172820 | 1635880 | 2012-10-08 16:10 | 0.5 | 6.5 |  |  | 6.9 | 3 | 0.15246 | 0.003 | 0.011 | 0.28 | <0,002 | 0.007 | 0.161 | 0.64 | 9.3 | [11 empty] | ALcontrol Lillemor |  | Lyckselebäcken | 7 | Hög | Forsande
| Ubf2 |  |  | 2099-01-01 | [28 empty] | Lyckselebäcken
21118238-001 | Ubf3 | 1682360 | 7108730 | 2006-04-20 | 0.3 | 1.3 |  |  | 6.6 | 3.3 |  | 0.021 | 0.098 | 0.4 | 0.007 | 0.021 | 0.329 | 2 | 11 | [11 empty] | Pär Marklund |  | Ramsan | 3 | Medel | Måttligt rinnande
21126432-001 | Ubf3 | 1681552 | 7109124 | 2006-05-28 | 0.4 | 10.4 |  |  | 6.5 | 2.4 |  | 0.003 | 0.03 | 0.3 | <0,002 | 0.017 | 0.336 | 3.4 | 13 | [11 empty] | Pär Marklund |  | Ramsan | 11 | hög | snabbt rinnande
21132265-001 | Ubf3 | 1681552 | 7109124 | 2006-06-27 17:30 | 0.2 | 16.2 |  |  | 6.6 | 2.8 |  | 0.003 | <0,005 | 0.27 | 0.002 | 0.022 | 0.297 | 2.3 | 11 | [11 empty] | Per Wallenborg |  | Ramsan | 19 | Medel | Måttligt rinnande
21142090-001 | Ubf3 | 1681552 | 7109124 | 2006-08-30 11:35 | 0.1 | 14.5 |  |  | 7.2 | 5.3 |  | <0,003 | <0,005 | 0.32 | <0,002 | 0.067 | 0.358 | 2.9 | 5.7 | [11 empty] | Pär Marklund |  | Ramsan | 18 | låg | sakta
21152626-001 | Ubf3 | 1681552 | 7109124 | 2006-10-25 14:00 | 0.85 | 0.9 |  |  | 6.6 | 3.1 |  | 0.017 | 0.021 | 0.35 | 0.002 | 0.013 | 0.188 | 1.7 | 12 | [11 empty] | Andreas Malmros |  | Ramsan | -3.1 | Medel | Snabbt rinnande
21161280-001 | Ubf3 | 1681552 | 7109124 | 2006-12-19 14:10 | 0.5 | -0.6 |  |  | 6.1 | 2.7 |  | 0.013 | 0.04 | 0.32 | 0.005 | 0.014 | 0.373 | 1.4 | 16 | [11 empty] | Andreas Malmros |  | Ramsan | -10.6 | medel | måttligt rinnande
21168400-001 | Ubf3 | 1681552 | 7109124 | 2007-02-26 18:30 | 1 | 0 |  |  | 6.4 | 3.5 |  | 0.02 | 0.049 | 0.43 | 0.004 | 0.009 | 0.33 | 1.6 | 14 | [11 empty] | A Malmros | 70 cm is | Ramsan | -2 | Låg | Sakta rinnande
21174836-001 | Ubf3 | 1681552 | 7109124 | 2007-04-09 16:15 | 0.4 | 0.1 |  |  | 6.4 | 3.1 |  | 0.005 | 0.058 | 0.35 | <0,002 | 0.014 | 0.347 | 1.6 | 13 | [11 empty] | Andreas Malmros |  | Ramsan | 3 | låg | snabbt rinnande
21180721-001 | Ubf3 | 1681552 | 7109124 | 2007-05-03 09:50 | 0.5 | 3.9 |  |  | 6.5 | 2.6 |  | <0,003 | 0.028 | 0.29 | 0.004 | 0.012 | 0.244 | 3.4 | 9.1 | [11 empty] | P Marklund |  | Ramsan | 5 | Medel | Snabbt rinnande
21188534-001 | Ubf3 | 1681552 | 7109124 | 2007-06-12 08:10 | 0.5 | 16.6 |  |  | 6.5 | 3.8 |  | <0,003 | 0.006 | 0.34 | 0.019 | 0.038 | 0.205 | 2.2 | 9.5 | [11 empty] | P Marklund |  | Ramsan | 12 | Medel | Måttligt rinnande
21197177-001 | Ubf3 | 1681552 | 7109124 | 2007-08-15 15:40 | 0.3 | 18.9 |  |  | 6.6 | 3 |  | <0,003 | 0.011 | 0.29 | <0,002 | 0.018 | 0.228 | 1.6 | 14 | [11 empty] | Andreas Malmros |  | Ramsan | 21 | låg | snabbt rinnande
21204713-001 | Ubf3 | 1681552 | 7109124 | 2007-10-02 21:45 | 0.5 | 7.9 |  |  | 6.4 | 3.2 |  | <0,003 | 0.008 | 0.5 | 0.002 | 0.027 | 0.274 | 2.4 | 15 | [11 empty] | Pär Marklund |  | Ramsan | 7 | medel | forsande
21214489-001 | Ubf3 | 1681552 | 7109124 | 2007-12-03 06:35 | 0.5 | 0.4 |  |  | 6.5 | 3 | 0.095082 | 0.017 | 0.018 | 0.3 | 0.002 | 0.01 | 0.232 | 1.4 | 12 | [11 empty] | Pär Marklund |  | Ramsan | 0 | medel | snabbt rinnande
21220578-001 | Ubf3 | 1681552 | 7109124 | 2008-02-06 08:15 | 0.5 | 0.3 |  |  | 6.5 | 3.1 | 0.077049 | 0.017 | 0.028 | 0.33 | 0.002 | 0.015 | 0.266 | 0.99 | 13 | [11 empty] | Pär Marklund | råk | Ramsan | 1 | medel | måttligt rinnande
21235128-001 | Ubf3 | 1681552 | 7109124 | 2008-05-20 09:30 | 0.5 | 6.4 |  |  | 6.4 | 2.6 | 0.054098 | 0.005 | 0.026 | 0.34 | 0.003 | 0.015 | 0.252 | 1.6 | 12 | [11 empty] | Pär Marklund |  | Ramsan | 4 | Medel | Snabbt rinnande
21240545-001 | Ubf3 | 1681552 | 7109124 | 2008-06-29 21:30 | 0.5 | 15.7 |  |  | 6.6 | 2.8 | 0.070492 | 0.005 | <0,005 | 0.28 | 0.002 | 0.016 | 0.238 | 1.4 | 12 | [11 empty] | Pär Marklund |  | Ramsan | 12 | Hög | Snabbt rinnande
21243538-001 | Ubf3 | 1681552 | 7109124 | 2008-07-24 08:05 | 0.5 | 14.5 |  |  | 6.1 | 2.5 | 0.091803 | 0.005 | 0.005 | 0.34 | 0.006 | 0.015 | 0.345 | 2.9 | 19 | [11 empty] | Pär Marklund |  | Ramsan | 16 | Hög | Måttligt rinnande
21245035-001 | Ubf3 | 1681552 | 7109124 | 2008-08-07 05:45 | 0.4 | 13.3 |  |  | 6.7 | 3.4 | 0.096721 | <0,003 | <0,005 | 0.29 | 0.003 | 0.011 | 0.236 | 1.5 | 11 | [11 empty] | Pär Marklund |  | Ramsan | 4 | Medel | Måttligt rinnande
21253610-001 | Ubf3 | 1681552 | 7109124 | 2008-10-06 17:00 | 0.5 | 5.9 |  |  | 6.1 | 3.1 | 0.052459 | 0.006 | 0.11 | 0.45 | 0.007 | 0.031 | 0.425 | 3.4 | 18 | [11 empty] | P Marklund |  | Ramsan | 6 | Medel | Snabbt rinnande
21262777-001 | Ubf3 | 1681552 | 7109124 | 2008-12-15 11:20 | 0.5 | 0.2 |  |  | 6.5 | 3.1 | 0.080328 | 0.019 | 0.026 | 0.3 | <0,002 | 0.012 | 0.267 | 1.9 | 12 | [11 empty] | Pär Marklund |  | Ramsan | -1 | medel | måttligt rinnande
21266847-001 | Ubf3 | 1681552 | 7109124 | 2009-02-09 11:00 | 0.5 | [25 empty] | Pär Marklund | Inget prov pga Farligt is- och snöläge | Ramsan
21280350-001 | Ubf3 | 1681552 | 7109124 | 2009-05-18 19:25 | 0.5 | 10.9 |  |  | 6.5 | 2.5 | 0.062295 | <0,003 | 0.019 | 0.31 | 0.003 | 0.02 | 0.25 | 1.8 | 13 | [11 empty] | Pär Marklund |  | Ramsan | 10 | Hög | Snabbt rinnande
21285392-001 | Ubf3 | 1681552 | 7109124 | 2009-06-22 21:30 | 0.5 | 15.6 |  |  | 6.8 | 2.8 | 0.072131 | <0,003 | <0,005 | 0.28 | 0.003 | 0.019 | 0.243 | 2.2 | 12 | [11 empty] | Pär Marklund |  | Ramsan | 16 | Medel | Måttligt rinnande
21290188-001 | Ubf3 | 1681552 | 7109124 | 2009-08-04 14:10 | 0.5 | 18.9 |  |  | 6.2 | 2.3 | 0.047541 | 0.005 | 0.006 | 0.39 | 0.004 | 0.026 | 0.375 | 2.6 | 17 | [11 empty] | Anders |  | Ramsan
21298421-001 | Ubf3 | 1681552 | 7109124 | 2009-10-05 18:10 | 0.5 | 3.9 |  |  | 6.5 | 2.9 | 0.07377 | <0,003 | 0.013 | 0.33 | 0.002 | 0.018 | 0.334 | 2 | 14 | [11 empty] | P Marklund |  | Ramsan | 0 | Låg | Måttligt rinnande
21313200-001 | Ubf3 | 1681552 | 7109124 | 2010-02-15 16:20 | 0.5 | -0.1 |  |  | 6.4 | 3 | 0.091803 | 0.018 | 0.035 | 0.34 | 0.004 | 0.016 | 0.323 | 1.3 | 25 | [11 empty] | Pär Marklund |  | Ramsan | -6 | medel | måttligt rinnande
21328054-001 | Ubf3 | 1681552 | 7109124 | 2010-05-31 17:50 | 0.5 | 13.7 |  |  | 6.3 | 2.4 | 0.062295 | 0.005 | 0.01 | 0.34 | 0.003 | 0.019 | 0.309 | 4 | 14 | [11 empty] | P Marklund |  | Ramsan | 16 | Hög | Snabbt rinnande
21332364-001 | Ubf3 | 1681552 | 7109124 | 2010-06-22 07:25 | 0.5 | 12.4 |  |  | 6.4 | 2.5 | 0.077049 | <0,003 | 0.009 | 0.33 | 0.002 | 0.017 | 0.305 | 2 | 11 | [11 empty] | Anders Johansson | Fårans bredd 15m, provtagningsdjup 0,5 | Ramsan | 10 | Medel | Snabbt rinnande
21340350-001 | Ubf3 | 1681552 | 7109124 | 2010-08-24 11:30 | 0.5 | 13.9 |  |  | 6.6 | 2.7 | 0.081967 | 0.004 | 0.01 | 0.39 | 0.003 | 0.025 | 0.307 | 2.8 | 15 | [11 empty] | Pma |  | Ramsan | 12 | låg | snabbt rinnande
21348935-001 | Ubf3 | 1681552 | 7109124 | 2010-10-12 18:00 | 0.15 | 4.3 |  |  | 6.6 | 2.8 | 0.080328 | 0.004 | 0.015 | 0.34 | 0.004 | 0.021 | 0.308 | 2.4 | 14 | [11 empty] | Pär Marklund |  | Ramsan | 3 | Låg | Måttligt rinnande
21365799-001 | Ubf3 | 1681552 | 7109124 | 2011-02-16 12:15 | 0.25 | 0.1 |  |  | 6.5 | 3.5 | 0.12295 | 0.026 | 0.054 | 0.35 | 0.007 | 0.019 | 0.297 | 2 | 12 | [11 empty] | Pär Marklund |  | Ramsan | -17 | låg | måttligt rinnande
21376412-001 | Ubf3 | 1681552 | 7109124 | 2011-05-10 12:50 | 0.5 | 11.9 |  |  | 6.5 | 2.5 | 0.070492 | 0.009 | 0.025 | 0.37 | 0.013 | 0.027 | 0.256 | 9.8 | 12 | [11 empty] | Pär Marklund |  | Ramsan | 14 | Medel | Snabbt rinnande
21381578-001 | Ubf3 | 1681552 | 7109124 | 2011-06-09 15:30 | 0.5 | 19 | 9 | 104 | 6.6 | 2.6 | 0.07377 | 0.005 | 0.007 | 0.34 | 0.003 | 0.022 | 0.236 | 4.4 | 12 | [11 empty] | Lillemor Sjögren / Alcontrol |  | Ramsan | 29 | Medel | Snabbt rinnande
21391161-001 | Ubf3 | 1681552 | 7109124 | 2011-08-21 21:15 | 0.5 | 15 |  |  | 6.8 | 3 | 0.093443 | 0.003 | <0,005 | 0.31 | 0.003 | 0.021 | 0.265 | 2.2 | 11 | [11 empty] | Lillemor Sjögren |  | Ramsan | 14 | låg | snabbt rinnande
21399691-001 | Ubf3 | 1681552 | 7109124 | 2011-10-10 08:45 | 0.5 | 5.9 |  |  | 6.5 | 2.6 | 0.083607 | 0.005 | 0.012 | 0.38 | 0.002 | 0.02 | 0.374 | 2.4 | 17 | [11 empty] | Lillemor Sjögren, Alcontrol |  | Ramsan | 3 | Hög | Forsande
21418586-001 | Ubf3 | 1681552 | 7109124 | 2012-02-27 14:15 | 0.5 | 0.3 |  |  | 6.4 | 3.1 | 0.090164 | 0.028 | 0.052 | 0.36 | 0.005 | 0.019 | 0.343 | 2.2 | 15 | [11 empty] | ALcontrol Lillemor |  | Ramsan | -7
21431279-001 | Ubf3 | 1681552 | 7109124 | 2012-05-24 15:45 | 0.5 | 11.2 |  |  | 6.2 | 2.4 | 0.052459 | 0.005 | 0.016 | 0.33 | 0.005 | 0.019 | 0.264 | 3.3 | 13 | [11 empty] | ALcontrol Lillemor |  | Ramsan | 15 | Hög | Forsande
21436538-001 | Ubf3 | 1681552 | 7109124 | 2012-06-27 17:05 | 0.5 | 15 | 8.4 | 90 | 6.3 | 2.3 | 0.05082 | 0.004 | 0.007 | 0.31 | 0.004 | 0.018 | 0.283 | 4.3 | 12 | [11 empty] | ALcontrol Lillemor | Syremättn, 90%, 8,4 mg/l | Ramsan | 16 | Hög | Forsande
21445597-001 | Ubf3 | 1681552 | 7109124 | 2012-09-03 09:30 | 0.5 | 12 |  |  | 6.2 | 2.6 | 0.04918 | 0.007 | 0.015 | 0.44 | 0.004 | 0.024 | 0.375 | 2.4 | 15 | [11 empty] | ALcontrol Lillemor |  | Ramsan | 14 | Hög | Forsande
21451767-001 | Ubf3 | 7108730 | 1682360 | 2012-10-08 18:00 | 0.5 | 7 |  |  | 6 | 2.5 | 0.034426 | 0.004 | 0.016 | 0.4 | 0.003 | 0.023 | 0.36 | 2.2 | 16 | [11 empty] | ALcontrol Lillemor |  | Ramsan | 7 | Hög | Forsande
| Ubf3 |  |  | 2099-01-01 | [28 empty] | Ramsan
21118231-001 | V1 | 1578370 | 7272260 | 2006-04-20 | 0.5 | 1 |  |  | 7.2 | 4.8 |  | 0.003 | 0.056 | 0.12 | <0,002 | 0.002 | 0.022 | 0.48 | 1.6 | [11 empty] | Pär Marklund | borrhål | Sorsele | 2 | Medel
21126420-001 | V1 | 1578833 | 7272299 | 2006-05-25 | 0.5 | 6.5 |  |  | 7.4 | 3.5 |  | <0,003 | 0.019 | 0.098 | <0,002 | 0.006 | 0.038 | 0.25 | 1.8 | [11 empty] | Pär Marklund |  | Sorsele | 9 | Hög | måttligt rinnande
21132274-001 | V1 | 1578833 | 7272299 | 2006-06-27 11:30 | 0.5 | 12 |  |  | 7.3 | 3.6 |  | 0.003 | 0.008 | 0.082 | <0,002 | 0.003 | 0.035 | 0.39 | 1.3 | [11 empty] | Per Wallenborg |  | Sorsele | 13.5 | Medel | Sakta rinnande
21141939-001 | V1 | 1578833 | 7272299 | 2006-08-29 11:40 | 0.5 | 17.3 |  |  | 7.5 | 3.8 |  | <0,003 | <0,005 | 0.093 | <0,002 | 0.003 | 0.024 | 0.36 | 1.5 | [11 empty] | Pär Marklund |  | Sorsele | 14 | låg | sakta rinnande
21152488-001 | V1 | 1578833 | 7272299 | 2006-10-24 18:20 | 0.5 | 1.7 |  |  | 7.1 | 3.6 |  | 0.004 | 0.015 | 0.16 | <0,002 | 0.003 | 0.03 | 0.24 | 1.8 | [11 empty] | Pär Marklund |  | Sorsele | -4 | medel | måttligt rinnande
21161129-001 | V1 | 1578833 | 7272299 | 2006-12-18 13:00 | 0.5 | -0.6 |  |  | 7.2 | 4.1 |  | 0.013 | 0.043 | 0.11 | <0,002 | 0.003 | 0.03 | 0.19 | 2.1 | [11 empty] | A Malmros | Fruset | Sorsele | -23 |  | Sakta rinnande
21168085-001 | V1 | 1578833 | 7272299 | 2007-02-21 14:30 | 0.5 | 0 |  |  | 7.2 | 4.5 |  | 0.006 | 0.055 | 0.15 | 0.002 | 0.003 | 0.028 | 0.21 | 1.5 | [11 empty] | A Malmros | is 40 cm | Sorsele | -17 | LÅg | Måttligt rinnande
21174636-001 | V1 | 1578833 | 7272299 | 2007-04-04 12:30 | 0.5 | -0.1 |  |  | 7.1 | 4.8 |  | <0,003 | 0.048 | 0.1 | <0,002 | 0.004 | 0.027 | 0.29 | 1.8 | [11 empty] | Andreas Malmros | Is ca 40 cm | Sorsele | 4.5 | Låg | Sakta rinnande
21180143-001 | V1 | 1578833 | 7272299 | 2007-05-02 14:35 | 0.5 | 2.8 |  |  | 7.2 | 3.6 |  | <0,003 | 0.027 | 0.11 | <0,002 | 0.004 | 0.062 | 0.64 | 3.1 | [11 empty] | Pär Marklund |  | Sorsele | 13 | Medel | Sakta rinnande
21188536-001 | V1 | 1578833 | 7272299 | 2007-06-12 15:50 | 0.5 | 13.6 |  |  | 7.3 | 3.9 |  | <0,003 | 0.005 | 0.13 | <0,002 | 0.003 | 0.039 | 0.53 | 2.4 | [11 empty] | Pär Marklund |  | Sorsele | 11 | Hög | Sakta rinnande
21196939-001 | V1 | 1578833 | 7272299 | 2007-08-14 13:10 | 0.5 | 16.1 |  |  | 7.4 | 3.4 |  | <0,003 | <0,005 | 0.088 | <0,002 | 0.003 | 0.032 | 0.36 | 2.5 | [11 empty] | Andreas Malmros | bottendjup 8,5 m, Fårans bredd 85 m | Sorsele | 24 | Medel | Sakta rinnande
21204720-001 | V1 | 1578833 | 7272299 | 2007-10-02 13:50 | 0.5 | 7.4 |  |  | 7.2 | 3.8 |  | <0,003 | 0.007 | 0.34 | <0,002 | 0.004 | 0.028 | 0.35 | 2.3 | [11 empty] | Pär Marklund |  | Sorsele | 8 | medel | sakta rinnande
21214500-001 | V1 | 1578833 | 7272299 | 2007-12-03 16:00 | 0.5 | [25 empty] | Pär Marklund | is 100% svag, Inget prov | Sorsele
21220571-001 | V1 | 1578833 | 7272299 | 2008-02-06 12:40 | 0.5 | -0.1 |  |  | 7.2 | 4.5 | 0.27869 | 0.007 | 0.038 | 0.13 | <0,002 | <0,002 | 0.015 | 0.25 | 1.6 | [11 empty] | Pär Marklund | is 30cm | Sorsele | -1 | medel | måttligt rinnande
21234786-001 | V1 | 1578833 | 7272299 | 2008-05-19 11:40 | 0.5 | 4.2 |  |  | 7 | 3.3 | 0.31148 | <0,003 | 0.026 | 0.13 | <0,002 | 0.006 | 0.035 | 0.35 | 2.8 | [11 empty] | Pär Marklund |  | Sorsele | 2 | hög | måttligt rinnande
21240532-001 | V1 | 1578833 | 7272299 | 2008-06-30 03:05 | 0.5 | 12.4 |  |  | 7.3 | 3.7 | 0.2459 | <0,003 | 0.011 | 0.094 | <0,002 | 0.004 | 0.03 | 0.3 | 2.1 | [11 empty] | Pär Marklund |  | Sorsele | 7 | Hög | Måttligt rinnande
21243539-001 | V1 | 1578833 | 7272299 | 2008-07-24 15:15 | 0.5 | 15.7 |  |  | 7.4 | 3.3 | 0.27869 | <0,003 | <0,005 | 0.061 | <0,002 | 0.003 | 0.023 | 0.34 | 2 | [11 empty] | Pär Marklund |  | Sorsele | 16 | Medel | Sakta rinnande
21245048-001 | V1 | 1578833 | 7272299 | 2008-08-07 12:55 | 0.5 | 15.5 |  |  | 7.3 | 4 | 0.2459 | <0,003 | <0,005 | 0.11 | <0,002 | 0.007 | 0.024 | 0.34 | 2.2 | [11 empty] | Pär Marklund | Högtrycksspolning av bron ca 10 min före provtagning | Sorsele | 12 | Medel | Sakta rinnande
21253855-001 | V1 | 1578833 | 7272299 | 2008-10-07 15:15 | 0.5 | 5.1 |  |  | 7.4 | 3.9 | 0.22951 | 0.009 | 0.012 | 0.16 | <0,002 | 0.005 | 0.022 | 0.72 | 1.8 | [11 empty] | Pär Marklund |  | Sorsele | 11 | Medel | Måttligt rinnande
21262896-001 | V1 | 1578833 | 7272299 | 2008-12-16 12:55 | 0.5 | 0.2 |  |  | 6.9 | 4.1 | 0.2623 | 0.005 | 0.028 | 0.094 | <0,002 | <0,002 | 0.023 | 0.4 | 1.4 | [11 empty] | Pär Marklund |  | Sorsele | -3 | Medel | Måttligt rinnande
21267299-001 | V1 | 1578833 | 7272299 | 2009-02-11 11:40 | 0.5 | 0.1 |  |  | 7.3 | 4.6 | 0.29508 | 0.005 | 0.046 | 0.21 | <0,002 | 0.003 | 0.015 | 0.19 | 1.3 | [11 empty] | Pär Marklund |  | Sorsele | -15 |  | måttligt rinnande
21281083-001 | V1 | 1578833 | 7272299 | 2009-05-25 10:40 | 0.5 | 7.6 |  |  | 7.3 | 3.7 | 0.22951 | <0,003 | 0.018 | 0.12 | <0,002 | 0.005 | 0.035 | 0.43 | 2.2 | [11 empty] | Pär Marklund |  | Sorsele | 7 | hög | måttligt rinnande
21285393-001 | V1 | 1578833 | 7272299 | 2009-06-22 13:20 | 0.5 | 14.2 |  |  | 7.5 | 3.8 | 0.22951 | <0,003 | 0.01 | 0.1 | <0,002 | 0.004 | 0.026 | 0.33 | 2.5 | [11 empty] | Pär Marklund |  | Sorsele | 20 | Hög | Måttligt rinnande
21290014-001 | V1 | 1578833 | 7272299 | 2009-08-03 12:15 | 0.5 | 17.5 |  |  | 7.4 | 3.3 | 0.22951 | <0,003 | <0,005 | 0.17 | <0,002 | 0.003 | 0.027 | 0.34 | 1.1 | [13 empty] | Sorsele
21299079-001 | V1 | 1578833 | 7272299 | 2009-10-07 16:30 | 0.5 | 2.6 |  |  | 7.4 | 3.5 | 0.22951 | 0.006 | 0.013 | 0.094 | <0,002 | 0.003 | 0.026 | 0.3 | 2.7 | [11 empty] | Pär Marklund |  | Sorsele | 0 | medel | måttligt rinnande
21313410-001 | V1 | 1578833 | 7272299 | 2010-02-16 13:30 | 0.5 | 0 |  |  | 7.1 | 4.4 | 0.29508 | 0.005 | 0.048 | 0.14 | <0,002 | 0.005 | <0,005 | 0.35 | 1.7 | [11 empty] | Pär Marklund |  | Sorsele | -23 | medel | måttligt rinnande
21327746-001 | V1 | 1578833 | 7272299 | 2010-05-27 14:45 | 0.5 | 4 |  |  | 7.1 | 3.4 | 0.22951 | <0,003 | 0.028 | 0.16 | <0,002 | 0.006 | 0.047 | 0.88 | 2.6 | [11 empty] | Pär Marklund | Området översvämmat | Sorsele | 8 | Hög | Snabbt rinnande
21332483-001 | V1 | 1578833 | 7272299 | 2010-06-23 08:30 | 0.5 | 9 |  |  | 7.1 | 3.1 | 0.19672 | <0,003 | 0.014 | 0.14 | <0,002 | 0.005 | 0.045 | 0.68 | 2.6 | [11 empty] | Anders Johansson |  | Sorsele | 9.4 | Medel | Måttligt rinnande
21340246-001 | V1 | 1578833 | 7272299 | 2010-08-23 13:15 | 11 | 14.5 |  |  | 7.2 | 3.1 | 0.22951 | 0.004 | 0.006 | 0.17 | <0,002 | 0.004 | 0.034 | 0.35 | 2.6 | [11 empty] | Pär Marklund |  | Sorsele | 14 | Medel | Måttligt rinnande
21348957-001 | V1 | 1578833 | 7272299 | 2010-10-12 12:10 | 0.5 | 3.6 |  |  | 7.3 | 3.4 | 0.21311 | <0,003 | 0.027 | 0.37 | <0,002 | 0.043 | 0.027 | 22 | 2.3 | [11 empty] | Pär Marklund |  | Sorsele | 5 | Medel | Måttligt rinnande
21367040-001 | V1 | 1578833 | 7272299 | 2011-02-28 15:00 |  | 0.7 |  |  | 7 | 4.3 | 0.29508 | 0.007 | 0.065 | 0.15 | <0,002 | 0.003 | 0.028 | 0.31 | 1.3 | [11 empty] | Pär Marklund | is 100cm | Sorsele | -2
21376254-001 | V1 | 1578833 | 7272299 | 2011-05-09 12:00 | 0.5 | 5.9 |  |  | 7.2 | 3.3 | 0.21311 | <0,003 | 0.018 | 0.17 | <0,002 | 0.006 | 0.056 | 0.52 | 3.4 | [11 empty] | Pär Marklund |  | Sorsele | 15 | låg | måttligt rinnande
21381248-001 | V1 | 1578833 | 7272299 | 2011-06-08 13:30 | 0.5 | 11.8 |  |  | 7.3 | 3.6 | 0.2459 | <0,003 | 0.022 | 0.14 | <0,002 | 0.01 | 0.032 | 0.58 | 5.7 | [11 empty] | Lillemor Sjögren |  | Sorsele | 26 | Hög | Måttligt rinnande
21390988-001 | V1 | 1578833 | 7272299 | 2011-08-18 13:00 | 0.5 | 13.8 |  |  | 7.3 | 3.1 | 0.19672 | <0,003 | 0.005 | 0.13 | <0,002 | 0.004 | 0.033 | 0.51 | 2.6 | [11 empty] | Lillemor Sjögren |  | Sorsele | 12 | medel | måttligt rinnande
21399496-001 | V1 | 1578833 | 7272299 | 2011-10-06 13:00 | 0.5 | 7.5 |  |  | 7.3 | 3.2 | 0.18033 | <0,003 | 0.008 | 0.14 | <0,002 | 0.005 | 0.053 | 0.77 | 3 | [11 empty] | Lillemor, Alcontrol | Djup osäkert pga stark ström, | Sorsele | 5 | Hög | Snabbt rinnande
21418413-001 | V1 | 1578833 | 7272299 | 2012-02-23 14:00 | 0.5 | 0.3 |  |  | 7 | 4.3 | 0.29508 | 0.004 | 0.063 | 0.15 | <0,002 | 0.003 | 0.035 | 0.44 | 2.2 | [11 empty] | Alcontrol Lillemor |  | Sorsele | -5
21430811-001 | V1 | 1578833 | 7272299 | 2012-05-23 12:15 | 0.5 | 5.5 |  |  | 7 | 3.1 | 0.18033 | <0,003 | 0.028 | 0.15 | <0,002 | 0.006 | 0.075 | 0.5 | 3.9 | [11 empty] | Alcontrol Lillemor |  | Sorsele | 11 | Medel | Sakta rinnande
21436461-001 | V1 | 1578833 | 7272299 | 2012-06-26 22:40 | 0.5 | 10.2 |  |  | 7.4 | 3.3 | 0.22951 | 0.003 | 0.013 | 0.12 | <0,002 | 0.003 | 0.041 | 0.45 | 2.4 | [11 empty] | Alcontrol Lillemor |  | Sorsele | 11 | Hög | Måttligt rinnande
21445440-001 | V1 | 1578833 | 7272299 | 2012-08-30 13:22 | 0.5 | 11.3 |  |  | 7.4 | 3 | 0.21311 | 0.003 | <0,005 | 0.15 | <0,002 | 0.003 | 0.023 | 0.41 | 1.8 | [11 empty] | Alcontrol Lillemor |  | Sorsele | 10 | Låg | Sakta rinnande
21454727-001 | V1 | 1578833 | 7272299 | 2012-10-23 12:50 | 0.5 | 2.1 |  |  | 7.4 | 3 | 0.21311 | <0,003 | 0.011 | 0.13 | <0,002 | 0.004 | 0.03 | 0.36 | 1.9 | [11 empty] | Alcontrol Lillemor |  | Sorsele | -2 | hög | måttligt rinnande
| V1 |  |  | 2099-01-01 | [28 empty] | Sorsele
21118232-001 | V2 | 1617240 | 7224920 | 2006-04-20 | 0.3 | 0.7 |  |  | 6.7 | 2.9 |  | 0.16 | 0.7 | 2.4 | 0.013 | 0.11 | 0.304 | 23 | 4.7 | [11 empty] | Pär Marklund | Borrhål | Vindelngransele | 1 | Låg | Sakta rinnande
21126421-001 | V2 | 1617240 | 7224920 | 2006-05-25 | 0.5 | 8.8 |  |  | 7.3 | 3.2 |  | <0,003 | 0.008 | 0.12 | <0,002 | 0.006 | 0.052 | 0.28 | 2 | [11 empty] | Pär Marklund |  | Vindelngransele | 9 |  | snabbt rinnande
21132272-001 | V2 | 1617240 | 7224920 | 2006-06-27 15:00 | 0.5 | 14.6 |  |  | 7.3 | 3.6 |  | <0,003 | <0,005 | 0.11 | <0,002 | 0.004 | 0.039 | 0.41 | 1.4 | [11 empty] | Per Wallenborg |  | Vindelngransele | 15 | Medel | Måttligt rinnande
21141941-001 | V2 | 1617240 | 7224920 | 2006-08-29 10:30 | 0.5 | 17.3 |  |  | 7.5 | 3.8 |  | <0,003 | <0,005 | 0.1 | <0,002 | 0.005 | 0.03 | 0.6 | 1.7 | [11 empty] | Pär Marklund |  | Vindelngransele | 14 | låg | sakta rinnade
21152490-001 | V2 | 1617240 | 7224920 | 2006-10-24 19:55 | 0.5 | 1.8 |  |  | 7.2 | 3.3 |  | 0.005 | 0.014 | 0.13 | <0,002 | 0.004 | 0.041 | 0.4 | 2.8 | [11 empty] | Pär Marklund |  | Vindelngransele | -6 | medel | måttligt rinnande
21161126-001 | V2 | 1617240 | 7224920 | 2006-12-18 09:00 | 0.5 | -0.2 |  |  | 7.1 | 3.4 |  | 0.009 | 0.04 | 0.15 | <0,002 | 0.003 | 0.068 | 0.32 | 3.8 | [11 empty] | A Malmros | Endast delvis öppet | Vindelngransele | -21 | Medel | Sakta rinnande
21168082-001 | V2 | 1617240 | 7224920 | 2007-02-21 10:45 | 0.5 | -0.4 |  |  | 7.1 | 4.1 |  | 0.11 | 0.06 | 0.19 | <0,002 | <0,002 | 0.043 | 0.23 | 2.1 | [11 empty] | A Malmros | is 50 cm | Vindelngransele | -22 | Låg | Nästan stillas,
21174640-001 | V2 | 1617240 | 7224920 | 2007-04-04 09:00 | 0.5 | 0 |  |  | 7.1 | 4.7 |  | 0.032 | 0.063 | 0.37 | 0.004 | 0.009 | 0.047 | 0.58 | 3.6 | [11 empty] | Andreas Malmros | Ca 60 cm is | Vindelngransele | -0.5 | Låg | Sakta rinnande
21180146-001 | V2 | 1617240 | 7224920 | 2007-05-02 13:25 | 0.5 | 2.6 |  |  | 6.9 | 3.3 |  | <0,003 | 0.037 | 0.16 | 0.002 | 0.003 | 0.107 | 0.89 | 4.7 | [11 empty] | Pär Marklund |  | Vindelngransele | 13 | Medel | Sakta rinnande
21188539-001 | V2 | 1617240 | 7224920 | 2007-06-12 19:00 | 0.5 | 15.3 |  |  | 7.3 | 3.8 |  | <0,003 | <0,005 | 0.12 | <0,002 | 0.004 | 0.046 | 0.4 | 3 | [11 empty] | Pär Marklund |  | Vindelngransele | 12 | Hög | Sakta rinnande
21196940-001 | V2 | 1617240 | 7224920 | 2007-08-14 10:00 | 0.5 | 17.2 |  |  | 7.4 | 3.3 |  | <0,003 | 0.005 | 0.11 | <0,002 | 0.004 | 0.039 | 0.33 | 2.8 | [11 empty] | Andreas Malmros |  | Vindelngransele | 21 | Medel | Måttligt rinnande
21204717-001 | V2 | 1617240 | 7224920 | 2007-10-02 09:30 | 0.5 | 7.5 |  |  | 7.1 | 3.6 |  | <0,003 | 0.005 | 0.16 | <0,002 | 0.005 | 0.067 | 0.46 | 3 | [11 empty] | Pär Marklund |  | Vindelngransele | 9 | hög | sakta rinnande
21214498-001 | V2 | 1617240 | 7224920 | 2007-12-03 20:00 | 0.3 | 0.1 |  |  | 7.1 | 4.1 | 0.21311 | 0.027 | 0.041 | 0.49 | 0.005 | 0.046 | 0.048 | 5.2 | 3.6 | [11 empty] | Pär Marklund | is 100% svag is | Vindelngransele | -5 | medel | sakta rinnande
21220573-001 | V2 | 1617240 | 7224920 | 2008-02-06 11:25 | 0.3 | -0.1 |  |  | 7.2 | 4 | 0.22951 | 0.012 | 0.047 | 0.15 | <0,002 | 0.004 | 0.031 | 0.72 | 2.5 | [11 empty] | Pär Marklund | is 40cm | Vindelngransele | 1 | medel | sakta rinnande
21234788-001 | V2 | 1617240 | 7224920 | 2008-05-19 10:50 | 0.5 | 5.1 |  |  | 6.9 | 2.9 | 0.29508 | <0,003 | 0.021 | 0.15 | <0,002 | 0.007 | 0.06 | 0.44 | 3.6 | [11 empty] | Pär Marklund |  | Vindelngransele | 3 | hög | måttligt rinnande
21240533-001 | V2 | 1617240 | 7224920 | 2008-06-30 05:50 | 0.5 | 13.1 |  |  | 7.3 | 3.3 | 0.19672 | <0,003 | 0.007 | 0.11 | <0,002 | 0.005 | 0.057 | 0.34 | 2.7 | [11 empty] | Pär Marklund |  | Vindelngransele | 13 | hög | måttligt rinnande
21243531-001 | V2 | 1617240 | 7224920 | 2008-07-24 18:00 | 0.5 | 17.2 |  |  | 7.5 | 3.3 | 0.21311 | <0,003 | <0,005 | 0.082 | <0,002 | 0.003 | 0.029 | 0.38 | 2.7 | [11 empty] | Pär Marklund |  | Vindelngransele | 18 | Medel | Måttligt rinnande
21245050-001 | V2 | 1617240 | 7224920 | 2008-08-07 15:55 | 0.5 | 16.5 |  |  | 7.3 | 3.8 | 0.21311 | <0,003 | <0,005 | 0.11 | <0,002 | 0.003 | 0.029 | 0.34 | 2.2 | [11 empty] | Pär Marklund | Nederbörd lätt | Vindelngransele | 10 | Medel | Måttligt rinnande
21253859-001 | V2 | 1617240 | 7224920 | 2008-10-07 11:25 | 0.5 | 5.5 |  |  | 7.4 | 3.7 | 0.21311 | 0.003 | 0.013 | 0.16 | <0,002 | 0.005 | 0.031 | 0.68 | 2.5 | [11 empty] | Pär Marklund |  | Vindelngransele | 9 | Medel | Måttligt rinnande
21262898-001 | V2 | 1617240 | 7224920 | 2008-12-16 11:50 | 0.5 | 0.2 |  |  | 6.9 | 4 | 0.2623 | 0.009 | 0.032 | 0.12 | <0,002 | <0,002 | 0.026 | 0.33 | 2.1 | [11 empty] | Pär Marklund |  | Vindelngransele | -1 | Medel | Måttligt rinnande
21267300-001 | V2 | 1617240 | 7224920 | 2009-02-11 15:45 | 0.5 | 0 |  |  | 7.2 | 4.4 | 0.2623 | 0.011 | 0.06 | 0.12 | <0,002 | 0.006 | 0.023 | 0.95 | 1.9 | [11 empty] | Pär Marklund |  | Vindelngransele | -15 | låg | måttligt rinnande
21281087-001 | V2 | 1617240 | 7224920 | 2009-05-25 07:55 | 0.5 | 9.4 |  |  | 7.3 | 3.4 | 0.21311 | <0,003 | 0.011 | 0.14 | <0,002 | 0.006 | 0.046 | 0.55 | 2.9 | [11 empty] | Pär Marklund |  | Vindelngransele | 6 | hög | måttligt rinnande
21285394-001 | V2 | 1617240 | 7224920 | 2009-06-22 10:00 | 0.5 | 14.3 |  |  | 7.4 | 3.6 | 0.22951 | <0,003 | <0,005 | 0.096 | <0,002 | 0.005 | 0.043 | 0.41 | 2.8 | [11 empty] | Pär Marklund |  | Vindelngransele | 18 | Hög | Måttligt rinnande
21290015-001 | V2 | 1617240 | 7224920 | 2009-08-03 09:30 | 0.5 | 17.8 |  |  | 7.3 | 3.2 | 0.22951 | <0,003 | <0,005 | 0.19 | <0,002 | 0.004 | 0.04 | 0.44 | 3.5 | [13 empty] | Vindelngransele
21299076-001 | V2 | 1617240 | 7224920 | 2009-10-07 11:05 | 0.5 | 3.1 |  |  | 7.3 | 3.5 | 0.22951 | <0,003 | 0.009 | 0.11 | <0,002 | 0.003 | 0.029 | 0.39 | 3.2 | [11 empty] | Pär Marklund | smältvatten från brunn droppar på vattenytan | Vindelngransele | 2 | medel | måttligt rinnande
21313413-001 | V2 | 1617240 | 7224920 | 2010-02-16 17:45 | 0.5 | 0 |  |  | 7 | 4.1 | 0.2623 | 0.013 | 0.06 | 0.48 | <0,002 | 0.069 | 0.033 | 1.2 | 2.9 | [11 empty] | Pär Marklund |  | Vindelngransele | -12 | medel | måttligt rinnande
21327747-001 | V2 | 1617240 | 7224920 | 2010-05-27 15:40 | 0.5 | 5.9 |  |  | 7.1 | 3.1 | 0.21311 | <0,003 | 0.023 | 0.16 | <0,002 | 0.008 | 0.057 | 1.3 | 4.2 | [11 empty] | Pär Marklund | Området översvämmat | Vindelngransele | 10 | Hög | Måttligt rinnande
21332486-001 | V2 | 1617240 | 7224920 | 2010-06-23 12:35 | 0.5 | 12 |  |  | 7.1 | 3.1 | 0.21311 | <0,003 | 0.009 | 0.14 | <0,002 | 0.003 | 0.043 | 0.52 | 2.8 | [11 empty] | Anders Johansson |  | Vindelngransele | 17.5 | Medel | Snabbt rinnande
21340249-001 | V2 | 1617240 | 7224920 | 2010-08-23 10:15 | 0.5 | 14.8 |  |  | 7.3 | 3.1 | 0.21311 | <0,003 | <0,005 | 0.14 | <0,002 | 0.005 | 0.039 | 0.45 | 2.9 | [11 empty] | Pär Marklund |  | Vindelngransele | 14.8 | Låg | Måttligt rinnande
21348950-001 | V2 | 1617240 | 7224920 | 2010-10-12 11:25 | 0.5 | 4 |  |  | 7.3 | 3.4 | 0.22951 | <0,003 | 0.027 | 0.12 | <0,002 | 0.004 | 0.033 | 0.75 | 2.4 | [11 empty] | Pär Marklund |  | Vindelngransele | 4 | Låg | Måttligt rinnande
21367038-001 | V2 | 1617240 | 7224920 | 2011-02-28 14:00 |  | 0.8 |  |  | 7 | 4.9 | 0.32787 | 0.017 | 0.1 | 0.31 | <0,002 | 0.024 | 0.038 | 6.5 | 2.3 | [11 empty] | Pär Marklund | is 130 cm | Vindelngransele | 0
21376252-001 | V2 | 1617240 | 7224920 | 2011-05-09 11:00 | 1.5 | 7.3 |  |  | 7.1 | 2.6 | 0.16393 | <0,003 | 0.012 | 0.24 | <0,002 | 0.007 | 0.092 | 0.89 | 5.6 | [11 empty] | Pär Marklund |  | Vindelngransele | 18 | låg | måttligt rinnande
21381247-001 | V2 | 1617240 | 7224920 | 2011-06-08 12:30 | 0.5 | 14.1 |  |  | 7.3 | 3.4 | 0.22951 | <0,003 | 0.011 | 0.14 | <0,002 | 0.005 | 0.037 | 0.68 | 2.7 | [11 empty] | Lillemor Sjögren |  | Vindelngransele | 22 | Hög | Måttligt rinnande
21390992-001 | V2 | 1617240 | 7224920 | 2011-08-18 09:30 | 0.5 | 14.5 |  |  | 7.2 | 2.9 | 0.18033 | <0,003 | <0,005 | 0.16 | <0,002 | 0.004 | 0.048 | 0.59 | 3.9 | [11 empty] | Lillemor Sjögren |  | Vindelngransele | 14 | medel | måttligt rinnande
21399500-001 | V2 | 1617240 | 7224920 | 2011-10-06 10:10 | 0.5 | 7.5 |  |  | 7.2 | 3 | 0.16393 | <0,003 | 0.006 | 0.16 | <0,002 | 0.005 | 0.074 | 0.72 | 4.3 | [11 empty] | Lillemor, Alcontrol |  | Vindelngransele | 6 | Hög | Snabbt rinnande
21418417-001 | V2 | 1617240 | 7224920 | 2012-02-23 10:20 | 0.5 | 0.3 |  |  | 7.1 | 4 | 0.2623 | 0.029 | 0.061 | 0.29 | <0,002 | 0.006 | 0.048 | 0.55 | 3.2 | [11 empty] | Alcontrol Lillemor |  | Vindelngransele | -5
21430807-001 | V2 | 1617240 | 7224920 | 2012-05-23 11:15 | 0.5 | 7 |  |  | 6.7 | 2.3 | 0.11639 | <0,003 | 0.016 | 0.2 | <0,002 | 0.009 | 0.116 | 0.78 | 5.6 | [11 empty] | Alcontrol Lillemor | Tar prov på sidan om mittfåran pga strömmen | Vindelngransele | 12 | Hög | Snabbt rinnande
21436460-001 | V2 | 1617240 | 7224920 | 2012-06-26 19:10 | 0.5 | 13 |  |  | 7.3 | 3.1 | 0.21311 | <0,003 | 0.006 | 0.12 | <0,002 | 0.004 | 0.046 | 0.64 | 2.4 | [11 empty] | Alcontrol Lillemor |  | Vindelngransele | 15 | Hög | Måttligt rinnande
21445437-001 | V2 | 1617240 | 7224920 | 2012-08-30 10:20 | 0.5 | 12.1 |  |  | 7.4 | 2.9 | 0.19672 | <0,003 | <0,005 | 0.18 | <0,002 | 0.005 | 0.034 | 0.39 | 2.1 | [11 empty] | Alcontrol Lillemor |  | Vindelngransele | 10 | Låg | Sakta rinnande
21454730-001 | V2 | 1617240 | 7224920 | 2012-10-23 11:50 | 0.5 | 2 |  |  | 7.3 | 2.7 | 0.18033 | <0,003 | 0.009 | 0.16 | <0,002 | 0.004 | 0.054 | 0.51 | 3.4 | [11 empty] | Alcontrol Lillemor |  | Vindelngransele | -2 | hög | måttligt rinnande
| V2 |  |  | 2099-01-01 | [28 empty] | Vindelngransele
21234790-001 | V4 | 1641941 | 7194368 | 2008-05-19 10:05 | 0.5 | 5.4 |  |  | 6.5 | 3 | 0.29508 | <0,003 | 0.022 | 0.18 | <0,002 | 0.008 | 0.075 | 0.47 | 4.5 | 0.2 | 16 | 0.7 | 5 | 62 | <0,05 | 0.2 | <0,2 | 0.3 | <0,05 | 0.3 | Pär Marklund |  | Bro 365 | 5 | hög | snabbt rinnande
21240534-001 | V4 | 1641941 | 7194368 | 2008-06-30 00:10 | 0.5 | 13.4 |  |  | 7.3 | 3.4 | 0.21311 | 0.003 | 0.007 | 0.11 | <0,002 | 0.005 | 0.057 | 0.36 | 3.2 | 0.29 | 4.5 | 0.5 | <5 | 29 | <0,05 | <0,1 | 0.2 | <0,1 | <0,05 | 0.3 | Pär Marklund |  | Bro 365 | 7 | hög | Måttligt rinnande
21243533-001 | V4 | 1641941 | 7194368 | 2008-07-24 18:50 | 0.5 | 17.2 |  |  | 7.1 | 4.4 | 0.18033 | <0,003 | 0.009 | 0.13 | <0,002 | 0.003 | 0.054 | 0.48 | 3.7 | 0.15 | 16 | 2.7 | 22 | 43 | <0,05 | 0.2 | 0.5 | 0.3 | 0.05 | 0.6 | Pär Marklund |  | Bro 365 | 19 | Medel | Måttligt rinnande
21245052-001 | V4 | 1641941 | 7194368 | 2008-08-07 16:45 | 0.5 | 16.7 |  |  | 7.3 | 3.9 | 0.22951 | <0,003 | <0,005 | 0.16 | <0,002 | 0.004 | 0.034 | 0.37 | 2.6 | 0.082 | 5.2 | 1 | <5 | 13 | <0,05 | <0,1 | 0.5 | 1.4 | <0,05 | 0.5 | Pär Marklund |  | Bro 365 | 14 | Medel | Måttligt rinnande
21253857-001 | V4 | 1641941 | 7194368 | 2008-10-07 10:20 | 0.5 | 5 |  |  | 7.4 | 3.7 | 0.19672 | <0,003 | 0.005 | 0.13 | <0,002 | 0.005 | 0.044 | 0.88 | 2.9 | 0.15 | 5 | 2.4 | 7 | 20 | <0,05 | 0.2 | <0,2 | 2.4 | <0,05 | 0.2 | Pär Marklund |  | Bro 365 | 8 | Medel | Måttligt rinnande
21262778-001 | V4 | 1641941 | 7194368 | 2008-12-15 13:20 | 0.5 | 1 |  |  | 6.9 | 4.1 | 0.22951 | 0.012 | 0.046 | 0.17 | <0,002 | 0.013 | 0.021 | 6.3 | 3.3 | 5.4 | 310 | 6.9 | 99 | 2100 | 0.29 | 18 | 2 | 4.7 | 4.1 | 4.1 | Pär Marklund | Mycket grus i provet vi analys av metaller | Bro 365 | -3 | medel | måttligt rinnade
21267301-001 | V4 | 1641941 | 7194368 | 2009-02-11 15:45 | 0.5 | 0.1 |  |  | 7.2 | 6.4 | 0.21311 | 0.017 | 0.06 | 0.18 | <0,002 | 0.005 | 0.058 | 0.38 | 3.6 | 0.26 | 9.9 | 2.4 | 22 | 36 | <0,05 | 0.1 | <0,2 | 0.3 | <0,05 | 0.6 | Pär Marklund |  | Bro 365 | -15 | låg | måttligt rinnande
21281099-001 | V4 | 1641941 | 7194368 | 2009-05-25 16:20 | 0.5 | 11.3 |  |  | 7.2 | 3.4 | 0.19672 | <0,003 | 0.009 | - | <0,002 | 0.007 | 0.056 | 1.1 | 3.5 | 0.14 | 7.3 | 0.73 | 4.5 | 31 | <0,01 | 0.22 | 0.085 | 0.25 | 0.033 | 0.26 | Pär Marklund |  | Bro 365 | 13 | hög | snabbt rinnande
21285395-001 | V4 | 1641941 | 7194368 | 2009-06-22 09:10 | 0.5 | 14.4 |  |  | 7.4 | 3.5 | 0.19672 | <0,003 | <0,005 | 0.12 | <0,002 | 0.007 | 0.052 | 0.42 | 4.2 | 0.085 | 7.3 | 0.29 | 1.5 | 33 | <0,01 | 0.13 | 0.068 | <0,2 | 0.024 | 0.26 | Pär Marklund |  | Bro 365 | 10 | Hög | Måttligt rinnande
21290017-001 | V4 | 1641941 | 7194368 | 2009-08-03 08:55 | 0.5 | 18 |  |  | 7.2 | 3.7 | 0.21311 | <0,003 | <0,005 | 0.18 | <0,002 | 0.005 | 0.048 | 0.49 | 3.6 | 0.14 | 11 | 0.35 | 3.3 | 23 | <0,01 | 0.021 | <0,05 | <0,2 | 0.033 | 0.28 |  |  | Bro 365
21299080-001 | V4 | 1641941 | 7194368 | 2009-10-07 | 0.5 | 4.4 |  |  | 7.3 | 3.5 | 0.21311 | <0,003 | 0.009 | 0.12 | <0,002 | 0.003 | 0.033 | 0.62 | 3.1 | 0.096 | 4.9 | 0.4 | 2.5 | 17 | <0,01 | 0.12 | 0.053 | <0,2 | 0.017 | 0.27 | Pär Marklund |  | Bro 365
21299080-001 | V4 | 1641941 | 7194368 | 2009-10-07 | 0.5 |  |  |  | 7.3 | 3.5 | 0.21311 | <0,003 | 0.009 | 0.12 | <0,002 | 0.003 | 0.033 | 0.62 | 3.1 | 0.096 | 4.9 | 0.4 | 2.5 | 17 | <0,01 | 0.12 | 0.053 | <0,2 | 0.017 | 0.27 | Pär Marklund |  | Bro 365
21313569-001 | V4 | 1641941 | 7194368 | 2010-02-17 10:35 | 0.5 | -0.1 |  |  | 7.3 | 4.5 | 0.2459 | 0.017 | 0.062 | 0.18 | <0,002 | 0.004 | 0.043 | 0.34 | 2.6 | 0.21 | 4.3 | 0.7 | 5 | 25 | <0,01 | 0.067 | 0.13 | 0.24 | 0.026 | 0.43 | Pär Marklund |  | Bro 365 | -22 | medel | måttligt rinnande
21327748-001 | V4 | 1641941 | 7194368 | 2010-05-27 10:10 | 0.5 | 6.1 |  |  | 7 | 3.1 | 0.19672 | <0,003 | 0.024 | 0.17 | <0,002 | 0.009 | 0.061 | 1.8 | 4.2 | 0.17 | 20 | 0.37 | 1.4 | 53 | 0.012 | 0.29 | 0.082 | 0.32 | 0.064 | 0.34 | Pär Marklund |  | Bro 365 | 6 | Hög | Snabbt rinnande
21332488-001 | V4 | 1641941 | 7194368 | 2010-06-23 13:45 | 0.5 | 13 |  |  | 7.1 | 2.8 | 0.18033 | <0,003 | 0.007 | 0.15 | <0,002 | 0.004 | 0.049 | 0.53 | 3 | 0.1 | 7.8 | 0.45 | 1.9 | 61 | 0.01 | 0.097 | <0,05 | <0,2 | 0.025 | 0.29 | Anders Johansson |  | Bro 365 | 17.8 | Medel | Snabbt rinnande
21340269-001 | V4 | 1641941 | 7194368 | 2010-08-23 09:25 | 0.5 | 15.1 |  |  | 7.3 | 3.3 | 0.22951 | <0,003 | <0,005 | 0.17 | <0,002 | 0.005 | 0.044 | 0.41 | 3.2 | 0.11 | 13 | 0.41 | 2 | 19 | <0,01 | 0.089 | <0,05 | 0.22 | 0.026 | 0.41 | Pär Marklund |  | Bro 365 | 13 | Låg | Måttligt rinnande
21348947-001 | V4 | 1641941 | 7194368 | 2010-10-12 10:25 | 0.5 | 4.1 |  |  | 7.3 | 3.5 | 0.21311 | <0,003 | 0.024 | 0.12 | <0,002 | 0.005 | 0.041 | 0.86 | 2.6 | 0.12 | 9.5 | 0.38 | 2 | 37 | <0,01 | 0.17 | 0.1 | 0.21 | 0.03 | 0.39 | Pär Marklund |  | Bro 365 | 4 | Medel | Måttligt rinnande
21376256-001 | V4 | 1641941 | 7194368 | 2011-05-09 10:00 | 0.5 |  |  |  | 7 | 2.9 | 0.14754 | <0,003 | 0.021 | 0.24 | <0,002 | 0.008 | 0.096 | 0.8 | 5.9 | 0.37 | 18 | 0.52 | 2.8 | 57 | <0,01 | 0.13 | 0.15 | 0.34 | 0.047 | 0.66 | Lillemor |  | Bro 365 |  | låg | måttligt rinnande
21381254-001 | V4 | 1641941 | 7194368 | 2011-06-08 11:39 | 0.5 | 18.3 |  |  | 7.3 | 3.5 | 0.22951 | <0,003 | 0.009 | 0.14 | <0,002 | 0.005 | 0.038 | 0.56 | 2.9 | 0.077 | 8.7 | 0.64 | 1.5 | 26 | <0,01 | 0.16 | 0.099 | 0.38 | 0.033 | 0.21 | Lillemor Sjögren |  | Bro 365 | 22 | Hög | Måttligt rinnande
21390998-001 | V4 | 1641941 | 7194368 | 2011-08-18 08:30 | 0.5 | 14.7 |  |  | 7.2 | 3.2 | 0.16393 | <0,003 | <0,005 | 0.16 | <0,002 | 0.004 | 0.044 | 0.62 | 3.5 | 0.12 | 11 | 0.35 | 1.4 | 25 | <0,01 | 0.099 | 0.15 | 0.38 | 0.028 | 0.4 | Lillemor Sjögren | Oljefilm längs ena kanten | Bro 365 | 15 | medel | sakta rinnande
21399502-001 | V4 | 1641941 | 7194368 | 2011-10-06 09:30 | 0.5 | 7.4 |  |  | 7.2 | 3.1 | 0.15246 | <0,003 | 0.007 | 0.17 | <0,002 | 0.005 | 0.085 | 0.85 | 4.5 | 0.16 | 8.9 | 2.9 | 15 | 49 | 0.025 | 0.47 | 0.11 | 8.5 | 0.061 | 0.4 | Lillemor, Alcontrol | För strömt för att djup skall kunna mätas | Bro 365 | 5 | Hög | Snabbt rinnande
21418495-001 | V4 | 1641941 | 7194368 | 2012-02-26 17:00 | 0.5 | 0.2 |  |  | 7 | 4.2 | 0.2623 | 0.017 | 0.069 | 0.19 | <0,002 | 0.005 | 0.051 | 0.61 | 3.6 | 0.22 | 4.5 | 1.7 | 8 | 34 | <0,01 | 0.14 | 0.72 | 0.29 | 0.024 | 0.36 | Alcontrol Lillemor |  | Bro 365 | -8
21430809-001 | V4 | 7194368 | 1641941 | 2012-05-23 10:10 | 0.5 | 7 |  |  | 6.7 | 2.6 | 0.10164 | <0,003 | 0.02 | 0.19 | <0,002 | 0.011 | 0.117 | 0.82 | 6.3 | 0.47 | 21 | 0.59 | 4.9 | 84 | 0.011 | 0.19 | 0.19 | 0.25 | 0.044 | 0.63 | Alcontrol Lillemor | För strömt för att djup skall gå att mäta | Bro 365 | 10 | Hög | Snabbt rinnande
21436459-001 | V4 | 7194368 | 1641941 | 2012-06-26 18:30 | 0.5 | 13.4 |  |  | 7.3 | 3.1 | 0.21311 | <0,003 | <0,005 | 0.13 | <0,002 | 0.004 | 0.054 | 0.66 | 2.6 | 0.095 | 12 | 0.48 | 3.2 | 31 | <0,01 | 0.14 | 0.34 | 0.46 | 0.036 | 0.22 | Alcontrol Lillemor |  | Bro 365 | 16 | Hög | Snabbt rinnande
21445435-001 | V4 | 7194368 | 1641941 | 2012-08-30 09:15 | 0.5 | 11.8 |  |  | 7.3 | 3.1 | 0.18033 | <0,003 | 0.006 | 0.21 | <0,002 | 0.005 | 0.06 | 0.52 | 4.5 | 0.17 | 12 | 0.71 | 3.9 | 35 | 0.01 | 0.18 | 0.25 | 0.32 | 0.037 | 0.48 | Alcontrol Lillemor |  | Bro 365 | 9 | Låg | Sakta rinnande
21454732-001 | V4 | 7194368 | 1641941 | 2012-10-23 10:50 | 0.5 | 2.7 |  |  | 7.2 | 2.9 | 0.16393 | <0,003 | 0.012 | 0.18 | <0,002 | 0.006 | 0.075 | 0.51 | 3.9 | 0.21 | 6.9 | 0.64 | 3 | 52 | <0,01 | 0.17 | 0.21 | 0.29 | 0.03 | 0.47 | Alcontrol Lillemor |  | Bro 365 | -2 | hög | forsande
| V4 |  |  | 2099-01-01 | [28 empty] | Bro 365
21118235-001 | V5 | 1698240 | 7097110 | 2006-04-20 | 0.5 | 1.5 |  |  | 7.2 | 4.6 |  | 0.092 | 0.18 | 0.42 | 0.012 | 0.026 | 0.092 | 1.4 | 3.4 | [11 empty] | Pär Marklund | Borrhål | Vännesby, ovan bro | 3 | Medel | Måttligt rinnande
21126422-001 | V5 | 1698619 | 7096762 | 2006-05-25 | 0.5 | 9.4 |  |  | 7.2 | 3.1 |  | <0,003 | 0.014 | 0.13 | <0,002 | 0.006 | 0.084 | 0.92 | 3.7 | [11 empty] | Pär Marklund |  | Vännesby, ovan bro | 8
21132268-001 | V5 | 1698619 | 7096762 | 2006-06-27 18:30 | 0.5 | 18 |  |  | 7.3 | 3.5 |  | <0,003 | <0,005 | 0.1 | <0,002 | 0.004 | 0.055 | 0.54 | 2.9 | [11 empty] | Per Wallenborg |  | Vännesby, ovan bro | 18.5 | Medel | Måttligt rinnande
21141935-001 | V5 | 1698619 | 7096762 | 2006-08-29 07:40 | 0.5 | 17.9 |  |  | 7.5 | 4.1 |  | <0,003 | <0,005 | 0.12 | 0.002 | 0.005 | 0.032 | 0.49 | 2.3 | [11 empty] | Pär Marklund |  | Vännesby, ovan bro | 15 | medel | måttligt rinnande
21152496-001 | V5 | 1698619 | 7096762 | 2006-10-24 22:20 | 0.5 | 2 |  |  | 7.1 | 3.4 |  | 0.005 | 0.021 | 0.2 | <0,002 | 0.006 | 0.067 | 0.72 | 4.2 | [11 empty] | Pär Marklund |  | Vännesby, ovan bro | -2 | medel | måttligt rinnande
21161287-001 | V5 | 1698619 | 7096762 | 2006-12-19 15:00 | 0.5 | -0.5 |  |  | 6.9 | 3.3 |  | 0.012 | 0.045 | 0.36 | <0,002 | 0.006 | 0.163 | 0.9 | 7.2 | [11 empty] | Pär Marklund |  | Vännesby, ovan bro | -6.2 | Medel | Måttligt rinnande
21168084-001 | V5 | 1698619 | 7096762 | 2007-02-21 08:30 | 0.5 | -0.4 |  |  | 7.1 | 4.2 |  | 0.011 | 0.064 | 0.19 | <0,002 | 0.003 | 0.082 | 0.6 | 3.8 | [11 empty] | A Malmros | is 60 cm | Vännesby, ovan bro | -24 | Låg | Sakta rinnande
21174641-001 | V5 | 1698619 | 7096762 | 2007-04-04 07:00 | 0.5 | -0.3 |  |  | 7 | 4.2 |  | 0.032 | 0.073 | 0.22 | 0.005 | 0.012 | 0.113 | 1.4 | 4.9 | [11 empty] | Andreas Malmros | Is ca 45 cm | Vännesby, ovan bro | -1.5 | Låg | Sakta rinnande
21180153-001 | V5 | 1698619 | 7096762 | 2007-05-02 22:30 | 0.5 | 4.5 |  |  | 6.9 | 3.1 |  | <0,003 | 0.039 | 0.19 | 0.002 | 0.014 | 0.137 | 2.1 | 6.1 | [11 empty] | Pär Marklund |  | Vännesby, ovan bro | 4 | Medel | Sakta rinnande
21188535-001 | V5 | 1698619 | 7096762 | 2007-06-12 07:30 | 0.5 | 16.9 |  |  | 7.3 | 3.7 |  | <0,003 | <0,005 | 0.15 | <0,002 | 0.005 | 0.044 | 0.63 | 3.5 | [11 empty] | Pär Marklund |  | Vännesby, ovan bro | 11 | Hög | Måttligt rinnande
21197181-001 | V5 | 1698619 | 7096762 | 2007-08-15 16:25 | 0.5 | 19.2 |  |  | 7.3 | 3.5 |  | <0,003 | <0,005 | 0.13 | <0,002 | 0.003 | 0.055 | 0.42 | 5.1 | [11 empty] | Andreas Malmros |  | Vännesby, ovan bro | 21 | medel | måttligt rinnande
21204715-001 | V5 | 1698619 | 7096762 | 2007-10-02 22:25 | 0.5 | 8.1 |  |  | 7.1 | 3.7 |  | 0.003 | 0.01 | 0.3 | <0,002 | 0.009 | 0.069 | 1 | 4.7 | [11 empty] | Pär Marklund |  | Vännesby, ovan bro | 6 | medel | sakta rinnande
- | V5 | 1698619 | 7096762 | 2007-12-04 | 0.5 | [25 empty] | Pär Marklund | is 100% svag, Inget prov | Vännesby, ovan bro
21220579-001 | V5 | 1698619 | 7096762 | 2008-02-06 06:50 | 0.5 | 0 |  |  | 7 | 4.2 | 0.21311 | 0.027 | 0.052 | 0.22 | <0,002 | 0.007 | 0.114 | 0.75 | 4.7 | [11 empty] | Pär Marklund | is 1m | Vännesby, ovan bro | 1 | medel | måttligt rinnande
21234792-001 | V5 | 1698619 | 7096762 | 2008-05-19 08:30 | 0.5 | 5.8 |  |  | 6.8 | 2.7 | 0.2623 | <0,003 | 0.021 | 0.18 | <0,002 | 0.011 | 0.09 | 1.6 | 5.2 | [11 empty] | Pär Marklund |  | Vännesby, ovan bro | 5 | hög | snabbt rinnande
21240535-001 | V5 | 1698619 | 7096762 | 2008-06-29 20:45 | 0.5 | 14.7 |  |  | 7.3 | 3.7 | 0.21311 | 0.007 | 0.005 | 0.11 | <0,002 | 0.005 | 0.055 | 0.43 | 2.8 | [11 empty] | Pär Marklund |  | Vännesby, ovan bro | 8 | Hög | Måttligt rinnande
21243535-001 | V5 | 1698619 | 7096762 | 2008-07-24 07:20 | 0.5 | 17.4 |  |  | 7.1 | 3.1 | 0.27869 | <0,003 | 0.013 | 0.16 | <0,002 | 0.007 | 0.096 | 1.2 | 5.8 | [11 empty] | Pär Marklund |  | Vännesby, ovan bro | 16 | Medel | Måttligt rinnande
21245054-001 | V5 | 1698619 | 7096762 | 2008-08-07 05:00 | 0.5 | 16.7 |  |  | 7.2 | 3.8 | 0.19672 | <0,003 | <0,005 | 0.14 | <0,002 | 0.004 | 0.059 | 0.46 | 3.6 | [11 empty] | Pär Marklund |  | Vännesby, ovan bro | 8 | Medel | Sakta rinnande
21253612-001 | V5 | 1698619 | 7096762 | 2008-10-06 17:50 | 0.5 | 6.4 |  |  | 7.1 | 3.8 | 0.15902 | 0.006 | 0.12 | 0.23 | 0.004 | 0.017 | 0.097 | 3 | 5.1 | [11 empty] | P Marklund |  | Vännesby, ovan bro | 7 | Medel | Måttligt rinnande
21263078-001 | V5 | 1698619 | 7096762 | 2008-12-17 15:15 | 0.5 | 0.8 |  |  | 7 | 4.3 | 0.21311 | 0.066 | 0.08 | 0.23 | 0.005 | 0.009 | 0.042 | 1.4 | 3.7 | [11 empty] | Pär Marklund |  | Vännesby, ovan bro | 2 | medel | måttligt rinnade
21267001-001 | V5 | 1698619 | 7096762 | 2009-02-10 13:50 | 0.5 | 0.1 |  |  | 7.2 | 4.5 | 0.2459 | 0.023 | 0.06 | 0.21 | <0,002 | 0.007 | 0.065 | 0.58 | 3.5 | [11 empty] | Pär Marklund |  | Vännesby, ovan bro | -6 | medel | måttligt rinnande
21281430-001 | V5 | 1698619 | 7096762 | 2009-05-26 11:30 | 0.5 | 12.4 |  |  | 7.2 | 3.1 | 0.18033 | <0,003 | 0.008 | 0.19 | <0,002 | 0.008 | 0.076 | 0.76 | 4 | [11 empty] | Pär Marklund |  | Vännesby, ovan bro | 14 | hög | måttligt rinnande
21285490-001 | V5 | 1698619 | 7096762 | 2009-06-23 07:35 | 0.5 | 14.2 |  |  | 7.6 | 3.8 | 0.29508 | <0,003 | <0,005 | 0.13 | <0,002 | 0.005 | 0.027 | 0.55 | 3.5 | [11 empty] | Pär Marklund |  | Vännesby, ovan bro | 13 | medel | sakta rinnande
21290190-001 | V5 | 1698619 | 7096762 | 2009-08-04 15:15 | 0.5 | 19.9 |  |  | 7.2 | 3.2 | 0.18033 | <0,003 | <0,005 | 0.19 | <0,002 | 0.008 | 0.061 | 0.99 | 3.5 | [11 empty] | Anders |  | Vännesby, ovan bro
21298436-001 | V5 | 1698619 | 7096762 | 2009-10-05 18:50 | 0.5 | 4.5 |  |  | 7.2 | 3.4 | 0.21311 | <0,003 | 0.008 | 0.13 | <0,002 | 0.003 | 0.045 | 0.74 | 4.2 | [11 empty] | P Marklund | Brorenovering pågår | Vännesby, ovan bro | 0 | Medel | Sakta rinnande
21313570-001 | V5 | 1698619 | 7096762 | 2010-02-17 14:45 | 0.5 | -0.1 |  |  | 7.1 | 4.2 | 0.2459 | 0.021 | 0.064 | 0.21 | <0,002 | 0.007 | 0.081 | 1.1 | 3.9 | [11 empty] | Pär Marklund |  | Vännesby, ovan bro | -16 | medel | måttligt rinnande
21327749-001 | V5 | 1698619 | 7096762 | 2010-05-27 07:10 | 0.5 | 7.2 |  |  | 6.9 | 2.8 | 0.15738 | 0.005 | 0.023 | 0.24 | 0.004 | 0.053 | 0.075 | 19 | 4.8 | [11 empty] | Pär Marklund |  | Vännesby, ovan bro | 11 | Hög | Snabbt rinnande
21332358-001 | V5 | 1698619 | 7096762 | 2010-06-22 06:30 | 0.5 | 12.3 |  |  | 7.3 | 3.2 | 0.21311 | 0.012 | 0.01 | 0.17 | <0,002 | 0.006 | 0.099 | 1.1 | 4 | [11 empty] | Anders Johansson | Fårans bredd 100m | Vännesby, ovan bro | 9 | Medel | Måttligt rinnande
21340356-001 | V5 | 1698619 | 7096762 | 2010-08-24 12:30 | 0.5 | 15.4 |  |  | 7.3 | 3.2 | 0.21311 | <0,003 | 0.005 | 0.17 | <0,002 | 0.005 | 0.059 | 0.8 | 3.8 | [11 empty] | Pma |  | Vännesby, ovan bro | 14 | låg | måttligt rinnande
21348945-001 | V5 | 1698619 | 7096762 | 2010-10-12 18:50 | 0.5 | 5.2 |  |  | 7.4 | 3.7 | 0.2459 | <0,003 | 0.023 | 0.14 | <0,002 | 0.006 | 0.06 | 1.4 | 3.6 | [11 empty] | Pär Marklund |  | Vännesby, ovan bro | 4 | Medel | Måttligt rinnande
21367027-001 | V5 | 1698619 | 7096762 | 2011-02-28 09:15 |  | 0.2 |  |  | 7 | 4.3 | 0.2623 | 0.024 | 0.085 | 0.23 | <0,002 | 0.004 | 0.071 | 0.83 | 3.2 | [11 empty] | Pär Marklund | is 100cm | Vännesby, ovan bro | 0
21376425-001 | V5 | 1698619 | 7096762 | 2011-05-10 13:40 | 5.5 | 10.2 |  |  | 7.1 | 2.8 | 0.1459 | 0.003 | 0.016 | 0.26 | 0.003 | 0.012 | 0.115 | 2.5 | 6 | [11 empty] | Pär Marklund |  | Vännesby, ovan bro | 13 | Medel | Måttligt rinnande
21381250-001 | V5 | 1698619 | 7096762 | 2011-06-08 08:40 | 0.5 | 14.1 |  |  | 7.3 | 3.4 | 0.22951 | <0,003 | 0.009 | 0.16 | <0,002 | 0.007 | 0.047 | 1.2 | 3.3 | [11 empty] | Lillemor Sjögren |  | Vännesby, ovan bro | 18 | Låg | Måttligt rinnande
21391158-001 | V5 | 1698619 | 7096762 | 2011-08-21 22:00 | 0.5 | 15 |  |  | 7.3 | 3.2 | 0.19672 | <0,003 | <0,005 | 0.15 | <0,002 | 0.004 | 0.052 | 0.67 | 3.5 | [11 empty] | Lillemor Sjögren |  | Vännesby, ovan bro | 15 | medel | snabbt rinnande
21399671-001 | V5 | 1698619 | 7096762 | 2011-10-10 09:57 | 0.5 | 8 |  |  | 7.2 | 3.1 | 0.18033 | <0,003 | 0.01 | 0.2 | <0,002 | 0.007 | 0.098 | 1.1 | 5.4 | [11 empty] | Lillemor Sjögren, Alcontrol |  | Vännesby, ovan bro | 5 | Hög | Snabbt rinnande
21418585-001 | V5 | 1698619 | 7096762 | 2012-02-27 13:30 | 0.5 | 0.2 |  |  | 7.1 | 4.8 | 0.27869 | 0.032 | 0.11 | 0.28 | <0,002 | 0.008 | 0.091 | 1.6 | 4.4 | [11 empty] | ALcontrol Lillemor |  | Vännesby, ovan bro | -7
21431283-001 | V5 | 1698619 | 7096762 | 2012-05-24 16:50 | 0.5 | 10.2 |  |  | 6.9 | 2.6 | 0.1082 | <0,003 | 0.021 | 0.22 | 0.002 | 0.014 | 0.137 | 2.1 | 7.3 | [11 empty] | ALcontrol Lillemor |  | Vännesby, ovan bro | 20 | Medel
21436537-001 | V5 | 1698619 | 7096762 | 2012-06-27 17:50 | 0.5 |  |  |  | 7.1 | 3.3 | 0.21311 | <0,003 | <0,005 | 0.14 | <0,002 | 0.007 | 0.056 | 1.3 | 2.9 | [11 empty] | ALcontrol Lillemor |  | Vännesby, ovan bro | 16 | Hög | Snabbt rinnande
21445602-001 | V5 | 1698619 | 7096762 | 2012-09-03 10:30 | 5 | 12.6 |  |  | 7 | 3.3 | 0.18033 | <0,003 | 0.009 | 0.24 | <0,002 | 0.008 | 0.099 | 1 | 5.1 | [11 empty] | ALcontrol Lillemor |  | Vännesby, ovan bro | 15 | Hög | Snabbt rinnande
21454870-001 | V5 | 1698619 | 7096762 | 2012-10-24 08:30 | 0.5 | 3 |  |  | 7.1 | 2.7 | 0.13934 | <0,003 | 0.018 | 0.22 | 0.003 | 0.036 | 0.129 | 16 | 6.1 | [11 empty] | ALcontrol Lillemor |  | Vännesby, ovan bro | 6 | Hög | Snabbt rinnande
| V5 |  |  | 2099-01-01 | [28 empty] | Vännesby, ovan bro
21118234-001 | Vbf1 | 1518430 | 7317560 | 2006-04-19 | 0.5 | 0.7 |  |  | 7.5 | 5.9 |  | 0.013 | 0.098 | 0.15 | 0.063 | 0.096 | 0.033 | 0.87 | 1.5 | [11 empty] | Pär Marklund | Borrhål | Tjulån | 0 | Medel | Sakta irnnande
21126418-001 | Vbf1 | 1518430 | 7317560 | 2006-05-25 | 0.5 | 2.8 |  |  | 7.3 | 3.5 |  | <0,003 | 0.041 | 0.11 | <0,002 | 0.005 | 0.42 | 0.3 | 1.4 | [11 empty] | Pär Marklund |  | Tjulån | 9 | hög | snabbt rinnande
21132280-001 | Vbf1 | 1518430 | 7317560 | 2006-06-27 10:00 | 0.5 | 10 |  |  | 7.3 | 3.5 |  | <0,003 | 0.012 | 0.076 | <0,002 | 0.004 | 0.034 | 0.27 | 2 | [11 empty] | Per Wallenborg |  | Tjulån | 11 | Medel | Snabbt rinnande
21142091-001 | Vbf1 | 1518430 | 7317560 | 2006-08-29 16:10 | 0.25 | 14.1 |  |  | 7.6 | 4.6 |  | <0,003 | 0.01 | 0.093 | <0,002 | <0,002 | 0.017 | 0.19 | <1,0 | [11 empty] | Pär Marklund |  | Tjulån | 13 | låg | måttligt
21152491-001 | Vbf1 | 1518430 | 7317560 | 2006-10-24 16:25 | 0.5 | 1.5 |  |  | 7.3 | 4.4 |  | 0.004 | 0.041 | 0.11 | <0,002 | 0.003 | 0.02 | 0.17 | 1.2 | [11 empty] | Pär Marklund | snöat | Tjulån | -3 | medel | måttligt rinnande
21161127-001 | Vbf1 | 1518430 | 7317560 | 2006-12-18 11:00 | 0.2 | -0.5 |  |  | 7.3 | 5 |  | <0,003 | 0.058 | 0.16 | <0,002 | <0,002 | 0.019 | 0.15 | 1.3 | [11 empty] | A Malmros | Fruset delvis | Tjulån | -26 | Medel | Forsande
21168083-001 | Vbf1 | 1518430 | 7317560 | 2007-02-21 12:50 | 0.5 | -0.3 |  |  | 7.5 | 5.6 |  | <0,003 | 0.072 | 0.13 | <0,002 | 0.002 | 0.019 | 0.1 | <1,0 | [11 empty] | A Malmros | is 80 cm | Tjulån | -20.5 | Låg | Sakta rinnande
21174638-001 | Vbf1 | 1518430 | 7317560 | 2007-04-04 11:00 | 0.3 | 0.5 |  |  | 7.3 | 5.8 |  | 0.026 | 0.005 | 0.31 | 0.002 | 0.007 | 0.024 | 0.25 | 2.2 | [11 empty] | Andreas Malmros | Is 95% | Tjulån | 4.5 | Låg | Måttligt rinnande
21180133-001 | Vbf1 | 1518430 | 7317560 | 2007-05-02 16:00 | 0.5 | 3.5 |  |  | 7.1 | 4 |  | 0.008 | 0.03 | 0.11 | <0,002 | <0,002 | 0.054 | 0.29 | 2.8 | [11 empty] | Pär Marklund |  | Tjulån | 10 | Medel | Måttligt rinnande
21188538-001 | Vbf1 | 1518430 | 7317560 | 2007-06-12 17:00 | 0.5 | 9.4 |  |  | 7.3 | 3.5 |  | <0,003 | 0.014 | 0.12 | <0,002 | 0.003 | 0.041 | 0.37 | 2.2 | [11 empty] | Pär Marklund |  | Tjulån | 12 | Hög | Snabbt rinnande
21196937-001 | Vbf1 | 1518430 | 7317560 | 2007-08-14 11:50 | 0.5 | 14.8 |  |  | 7.4 | 3.5 |  | <0,003 | 0.008 | 0.085 | <0,002 | 0.003 | 0.041 | 0.25 | 1.9 | [11 empty] | Andreas Malmros | bottendjup 1 m, Fårans bredd 10 m | Tjulån | 23 | Medel | Snabbt rinnande
21204719-001 | Vbf1 | 1518430 | 7317560 | 2007-10-02 12:20 | 0.5 | 6.4 |  |  | 7.4 | 4.5 |  | <0,003 | 0.017 | 0.16 | <0,002 | 0.004 | 0.022 | 0.19 | 1.6 | [11 empty] | Pär Marklund |  | Tjulån | 8 | medel | måttligt rinnande
21214497-001 | Vbf1 | 1518430 | 7317560 | 2007-12-03 17:30 | 0.5 | 0.1 |  |  | 7.4 | 5.1 | 0.32787 | <0,003 | 0.042 | 0.088 | <0,002 | <0,002 | 0.017 | 0.19 | 1.2 | [11 empty] | Pär Marklund |  | Tjulån | -8 | medel | måttligt rinnande
21220711-001 | Vbf1 | 1518430 | 7317560 | 2008-02-06 16:35 | 0.5 | 0.2 |  |  | 7.4 | 5.5 | 0.39344 | 0.009 | 0.062 | 0.16 | 0.002 | 0.005 | 0.025 | 0.17 | 1.2 | [11 empty] | Pär Marklund |  | Tjulån | 0.5 | medel | måttligt rinnande
21234795-001 | Vbf1 | 1518430 | 7317560 | 2008-05-19 13:00 | 0.5 | 4.4 |  |  | 7.3 | 3.9 | 0.39344 | <0,003 | 0.03 | 0.14 | <0,002 | 0.006 | 0.03 | 0.3 | 2.3 | [11 empty] | Pär Marklund |  | Tjulån | 3 | medel | måttligt rinnande
21240528-001 | Vbf1 | 1518430 | 7317560 | 2008-06-30 04:05 | 0.5 | 10.4 |  |  | 7.4 | 3.6 | 0.22951 | <0,003 | 0.014 | 0.068 | <0,002 | 0.004 | 0.023 | 0.2 | 1.4 | [11 empty] | Pär Marklund |  | Tjulån | 8 | hög | måttligt rinnande
21243537-001 | Vbf1 | 1518430 | 7317560 | 2008-07-24 16:10 | 0.5 | 16.3 |  |  | 7.6 | 3.7 | 0.2623 | <0,003 | 0.008 | 0.075 | <0,002 | 0.002 | 0.015 | 0.18 | 1.2 | [11 empty] | Pär Marklund |  | Tjulån | 16 | Medel | Måttligt rinnande
21245056-001 | Vbf1 | 1518430 | 7317560 | 2008-08-07 14:10 | 0.5 | 13.2 |  |  | 7.4 | 4.4 | 0.2623 | <0,003 | 0.007 | 0.083 | <0,002 | 0.003 | 0.016 | 0.21 | 1.3 | [11 empty] | Pär Marklund |  | Tjulån | 13 | Medel | Måttligt rinnande
21253854-001 | Vbf1 | 1518430 | 7317560 | 2008-10-07 13:40 | 0.5 | 4.9 |  |  | 7.5 | 4.2 | 0.2459 | <0,003 | 0.025 | 0.1 | <0,002 | 0.004 | 0.033 | 0.25 | 1.8 | [11 empty] | P Marklund |  | Tjulån | 6 | Låg | Måttligt rinnande
21263070-001 | Vbf1 | 1518430 | 7317560 | 2008-12-16 18:00 | 0.5 | 0.2 |  |  | 7.4 | 4.9 | 0.32787 | 0.004 | 0.051 | 0.084 | <0,002 | <0,002 | <0,005 | 0.47 | <1,0 | [11 empty] | Pär Marklund |  | Tjulån | -3 | medel | sakta rinnande
21267303-001 | Vbf1 | 1518430 | 7317560 | 2009-02-11 13:20 | 0.7 | 0.1 |  |  | 7.5 | 5.8 | 0.37705 | <0,003 | 0.069 | 0.086 | <0,002 | 0.002 | 0.011 | 0.16 | 1 | [11 empty] | Pär Marklund |  | Tjulån | -15 | medel | måttligt rinnande
21281097-001 | Vbf1 | 1518430 | 7317560 | 2009-05-25 09:35 | 0.5 | 4.8 |  |  | 7.4 | 4.2 | 0.2623 | <0,003 | 0.031 | 0.13 | <0,002 | 0.005 | 0.035 | 0.4 | 1.2 | [11 empty] | Pär Marklund |  | Tjulån | 8 | hög | snabbt rinnande
21285396-001 | Vbf1 | 1518430 | 7317560 | 2009-06-22 12:00 | 0.5 | 11.9 |  |  | 7.5 | 3.5 | 0.22951 | <0,003 | 0.017 | 0.077 | <0,002 | 0.005 | 0.025 | 0.25 | 1.3 | [11 empty] | Pär Marklund |  | Tjulån | 20 | Medel | Måttligt rinnande
21290196-001 | Vbf1 | 1518430 | 7317560 | 2009-08-03 14:50 | 0.5 | 15.3 |  |  | 7.4 | 3.3 | 0.2459 | <0,003 | <0,005 | 0.085 | <0,002 | 0.003 | 0.02 | 0.27 | 1.2 | [11 empty] | Anders Johansson |  | Tjulån
21299077-001 | Vbf1 | 1518430 | 7317560 | 2009-10-07 14:40 | 0.5 | 3.7 |  |  | 7.4 | 4.5 | 0.32787 | <0,003 | 0.021 | 0.089 | <0,002 | <0,002 | 0.02 | 0.35 | 2 | [11 empty] | Pär Marklund |  | Tjulån | 1 | låg | måttligt rinnande
21313412-001 | Vbf1 | 1518430 | 7317560 | 2010-02-16 15:20 | 0.5 | -0.1 |  |  | 7.4 | 5.8 | 0.42623 | 0.004 | 0.071 | 0.21 | <0,002 | 0.015 | 0.016 | 1.8 | 1.3 | [11 empty] | Pär Marklund |  | Tjulån | 13 | medel | måttligt rinnande
21327750-001 | Vbf1 | 1518430 | 7317560 | 2010-05-27 13:05 | 0.5 | 2.7 |  |  | 7.2 | 3 | 0.21311 | <0,003 | 0.031 | 0.15 | <0,002 | 0.009 | 0.044 | 1.8 | 3.1 | [11 empty] | Pär Marklund |  | Tjulån | 5 | Hög | Snabbt rinnande
21332485-001 | Vbf1 | 1518430 | 7317560 | 2010-06-23 10:25 | 0.5 | 6.7 |  |  | 7.2 | 3.3 | 0.22951 | <0,003 | 0.02 | 0.11 | <0,002 | 0.002 | 0.03 | 0.38 | 1.7 | [11 empty] | Anders Johansson |  | Tjulån | 15.2 | Medel | Snabbt rinnande
21340251-001 | Vbf1 | 1518430 | 7317560 | 2010-08-23 12:00 | 0.5 | 11.8 |  |  | 7.5 | 3.9 | 0.31148 | <0,003 | 0.013 | 0.15 | <0,002 | 0.005 | 0.027 | 0.24 | 1.5 | [11 empty] | Pär Marklund |  | Tjulån | 11 | Låg | Måttligt rinnande
21348959-001 | Vbf1 | 1518430 | 7317560 | 2010-10-12 13:45 | 0.5 | 4.3 |  |  | 7.8 | 4.7 | 0.37705 | <0,003 | 0.047 | 0.089 | <0,002 | 0.003 | 0.023 | 0.28 | 1.4 | [11 empty] | Pär Marklund |  | Tjulån | 6 | Låg | Måttligt rinnande
21367042-001 | Vbf1 | 1518430 | 7317560 | 2011-02-28 16:51 |  | 0.5 |  |  | 7.2 | 5.7 | 0.44262 | 0.004 | 0.095 | 0.17 | <0,002 | 0.003 | 0.023 | 0.49 | <1,0 | [11 empty] | Pär Marklund | is 130cm | Tjulån | -3
21376406-001 | Vbf1 | 1518430 | 7317560 | 2011-05-09 13:40 | 1.5 | 6.9 |  |  | 7.5 | 4.4 | 0.32787 | <0,003 | 0.015 | 0.16 | <0,002 | 0.006 | 0.052 | 0.4 | 2.8 | [11 empty] | Pär Marklund |  | Tjulån | 13 | Låg | Måttligt rinnande
21381591-001 | Vbf1 | 1518430 | 7317560 | 2011-06-09 15:40 | 0.5 | 8 |  |  | 7.3 | 3.1 | 0.22951 | <0,003 | 0.023 | 0.16 | <0,002 | 0.008 | 0.033 | 1.3 | 2 | [11 empty] | Lillemor Sjögren / Alcontrol | Området kraftigt översvämmat, | Tjulån | 20 | Hög | Snabbt rinnande
21390990-001 | Vbf1 | 1518430 | 7317560 | 2011-08-18 11:40 | 0.5 | 11 |  |  | 7.4 | 3.7 | 0.22951 | <0,003 | 0.007 | 0.15 | <0,002 | 0.005 | 0.044 | 0.46 | 2.3 | [11 empty] | Lillemor Sjögren | Syre 8,4mg/l, 90% | Tjulån | 12 | medel | snabbt rinnande
21399498-001 | Vbf1 | 1518430 | 7317560 | 2011-10-06 12:00 | 0.5 | 6.3 | 9 | 88 | 7.4 | 3.8 | 0.2459 | <0,003 | 0.016 | 0.11 | <0,002 | 0.003 | 0.035 | 0.46 | 1.5 | [11 empty] | Lillemor, Alcontrol |  | Tjulån | 5 | Hög | Snabbt rinnande
21418418-001 | Vbf1 | 1591211 | 7214612 | 2012-02-23 12:50 | 0.5 | 0.3 |  |  | 7.4 | 5.4 | 0.40984 | 0.023 | 0.072 | 0.35 | 0.002 | 0.024 | 0.021 | 7 | 2.3 | 0.49 | 55 | 1.6 | 7.7 | 99 | 0.011 | 0.3 | 0.32 | 0.57 | 0.33 | 0.12 | Alcontrol Lillemor |  | Tjulån | -5
21431227-001 | Vbf1 | 1518430 | 7317560 | 2012-05-23 15:00 |  | 5 |  |  | 7.3 | 4.3 | 0.27869 | <0,003 | 0.035 | 0.14 | <0,002 | 0.007 | 0.044 | 0.38 | 2.7 | [11 empty] | Alcontrol Lillemor |  | Tjulån | 14 | Medel | Måttligt rinnande
21436465-001 | Vbf1 | 1518430 | 7317560 | 2012-06-26 21:00 | 0.5 | 8.1 |  |  | 7.3 | 2.7 | 0.19672 | <0,003 | 0.014 | 0.099 | <0,002 | 0.004 | 0.039 | 0.69 | 1.5 | [11 empty] | Alcontrol Lillemor |  | Tjulån | 10 | Hög | Snabbt rinnande
21445439-001 | Vbf1 | 1518430 | 7317560 | 2012-08-30 12:20 | 0.5 | 10.1 | 10.1 | 98 | 7.5 | 3.5 | 0.2459 | <0,003 | 0.013 | 0.15 | <0,002 | 0.004 | 0.023 | 0.21 | 1.1 | [11 empty] | Alcontrol Lillemor | Syre: 10,1 mg/l, syremättnad: 98% | Tjulån | 8 | Medel | Snabbt rinnande
21454815-001 | Vbf1 | 1518430 | 7317560 | 2012-10-23 14:30 | 0.5 | 2.3 |  |  | 7.6 | 4 | 0.29508 | <0,003 | 0.028 | 0.12 | <0,002 | 0.003 | 0.018 | 0.23 | 1.1 | [11 empty] | Alcontrol Lillemor |  | Tjulån | 2 | Hög | Snabbt rinnande
| Vbf1 |  |  | 2099-01-01 | [28 empty] | Tjulån
21118233-001 | Vbf2 | 1577390 | 7282000 | 2006-04-19 | 0.25 | 0.8 |  |  | 7.2 | 4.8 |  | 0.01 | 0.068 | 0.1 | 0.003 | <0,002 | 0.015 | 0.21 | 1.1 | [11 empty] | Pär Marklund | vak | Laisälven | 0.5 | Medel | Måttligt rinnande
21126419-001 | Vbf2 | 1577390 | 7282000 | 2006-05-25 | 0.5 | 6 |  |  | 7.2 | 2.8 |  | <0,003 | 0.02 | 0.11 | <0,002 | 0.005 | 0.055 | 0.4 | 1.9 | [11 empty] | Pär Marklund |  | Laisälven | 9 | hög | snabbt rinnande
21132276-001 | Vbf2 | 1577390 | 7282000 | 2006-06-27 11:00 | 0.5 | 10.7 |  |  | 7.3 | 3.7 |  | 0.004 | 0.016 | 0.084 | <0,002 | 0.003 | 0.031 | 0.25 | 1.8 | [11 empty] | Per Wallenborg |  | Laisälven | 13 | Medel + | Snabbt rinnande
21142092-001 | Vbf2 | 1577390 | 7282000 | 2006-08-29 17:10 | 0.25 | 16.1 |  |  | 7.4 | 3.9 |  | <0,003 | <0,005 | 0.077 | <0,002 | 0.003 | 0.021 | 0.3 | 1.2 | [11 empty] | Pär Marklund |  | Laisälven | 14 | låg | måttligt
21152492-001 | Vbf2 | 1577390 | 7282000 | 2006-10-24 18:00 | 0.5 | 1.9 | 12.7 | 92 | 7.2 | 3.4 |  | 0.005 | 0.023 | 0.11 | <0,002 | 0.003 | 0.026 | 0.5 | 1.7 | [11 empty] | Pär Marklund |  | Laisälven | -4 | medel | snabbt rinnande
21161128-001 | Vbf2 | 1577390 | 7282000 | 2006-12-18 12:15 | 0.4 | -0.4 | 13.4 | 92 | 7.2 | 3.8 |  | 0.007 | 0.048 | 0.11 | <0,002 | 0.002 | 0.031 | 0.26 | 1.9 | [11 empty] | A Malmros | Delvis öppen | Laisälven | -23 | Medel | Snabbt rinnande
21168086-001 | Vbf2 | 1577390 | 7282000 | 2007-02-21 13:50 | 0.5 | -0.2 | 13.7 | 94 | 7.2 | 4.3 |  | 0.009 | 0.062 | 0.17 | <0,002 | 0.002 | 0.024 | 0.23 | 1.5 | [11 empty] | A Malmros | is 50 cm | Laisälven | -15.5 | Låg | Måttligt rinnande
21174635-001 | Vbf2 | 1577390 | 7282000 | 2007-04-04 12:00 | 0.6 | 0.5 | 13.1 | 91 | 7.2 | 4.8 |  | 0.032 | 0.053 | 0.36 | 0.002 | 0.006 | 0.026 | 0.39 | 2.6 | [11 empty] | Andreas Malmros | Is ca 30 cm | Laisälven | 4.5 | Låg | Måttligt rinnande
21180139-001 | Vbf2 | 1577390 | 7282000 | 2007-05-02 15:50 | 0.5 | 3 | 13 | 96 | 7.1 | 3.4 |  | 0.01 | 0.026 | 0.26 | <0,002 | 0.002 | 0.082 | 0.63 | 4 | [11 empty] | Pär Marklund | Kraftig islossning=rikligt med isflak | Laisälven | 10 | Medel | Måttligt rinnnade
21188537-001 | Vbf2 | 1577390 | 7282000 | 2007-06-12 16:10 | 0.5 | 12.2 |  |  | 7.4 | 4 |  | <0,003 | 0.008 | 0.11 | <0,002 | 0.004 | 0.034 | 0.28 | 2.5 | [11 empty] | Pär Marklund | Mineralolja = O | Laisälven | 12 | Hög | Snabbt rinnande
21196938-001 | Vbf2 | 1577390 | 7282000 | 2007-08-14 12:45 | 0.5 | 16.9 | 8.4 | 87 | 7.3 | 3.3 |  | <0,003 | 0.005 | 0.089 | <0,002 | 0.003 | 0.026 | 0.34 | 2.1 | [11 empty] | Andreas Malmros | bottendjup 2 m, Fårans bredd 25 m | Laisälven | 23 | Medel | Snabbt rinnande
21204718-001 | Vbf2 | 1577390 | 7282000 | 2007-10-02 11:00 | 0.5 |  |  |  | 7.2 | 3.9 |  | <0,003 | 0.012 | 0.075 | <0,002 | 0.009 | 0.02 | 0.26 | 1.8 | [11 empty] | Pär Marklund |  | Laisälven | 10 | hög | snabbt rinnande
21214496-001 | Vbf2 | 1577390 | 7282000 | 2007-12-03 16:20 | 0.5 |  |  |  | 7.2 | 4.1 | 0.2459 | 0.005 | 0.038 | 0.084 | <0,002 | <0,002 | 0.045 | 0.66 | 1.4 | [11 empty] | Pär Marklund | is 99% svag, temp,0,3 | Laisälven | -4 | medel | måttligt rinnande
21220712-001 | Vbf2 | 1577390 | 7282000 | 2008-02-06 15:15 | 0.5 |  |  |  | 7.2 | 4.4 | 0.27869 | 0.005 | 0.053 | 0.13 | <0,002 | <0,002 | 0.028 | 0.19 | 1.4 | [11 empty] | Pär Marklund |  | Laisälven | -2 | medel | måttligt rinnande
21234796-001 | Vbf2 | 1577390 | 7282000 | 2008-05-19 12:10 | 0.5 |  |  |  | 7 | 3.2 | 0.31148 | <0,003 | 0.019 | 0.12 | <0,002 | 0.007 | 0.044 | 0.56 | 2.2 | [11 empty] | Pär Marklund | temp 4,5 | Laisälven | 2 | hög | snabbt rinnande
21240529-001 | Vbf2 | 1577390 | 7282000 | 2008-06-30 03:25 | 0.5 |  |  |  | 7.3 | 3.7 | 0.22951 | <0,003 | 0.017 | 0.11 | <0,002 | 0.005 | 0.032 | 0.26 | 1.7 | [11 empty] | Pär Marklund |  | Laisälven | 7 | hög | snabbt rinnande
21243540-001 | Vbf2 | 1577390 | 7282000 | 2008-07-24 17:10 | 0.5 |  |  |  | 7.5 | 3.5 | 0.22951 | <0,003 | <0,005 | 0.059 | <0,002 | 0.003 | 0.02 | 0.31 | 2 | [11 empty] | Pär Marklund |  | Laisälven | 18 | Låg | Måttligt rinnande
21245058-001 | Vbf2 | 1577390 | 7282000 | 2008-08-07 13:20 | 0.5 |  |  |  | 7.3 | 4.1 | 0.2623 | <0,003 | <0,005 | 0.12 | <0,002 | 0.003 | 0.02 | 0.35 | 1.7 | [11 empty] | Pär Marklund |  | Laisälven | 17 | Medel | Måttligt rinnande
21253860-001 | Vbf2 | 1577390 | 7282000 | 2008-10-07 12:45 | 0.5 |  |  |  | 7.4 | 3.9 | 0.22951 | <0,003 | 0.013 | 0.094 | <0,002 | 0.003 | 0.021 | 0.37 | 1.9 | [11 empty] | Pär Marklund |  | Laisälven | 7 | Låg | Snabbt rinnande
21263071-001 | Vbf2 | 1577390 | 7282000 | 2008-12-16 19:15 | 0.5 | 0.4 |  |  | 7 | 4.2 | 0.2623 | 0.003 | 0.041 | 0.075 | <0,002 | <0,002 | <0,005 | 0.62 | 1.2 | [11 empty] | Pär Marklund |  | Laisälven | -4 | låg | måttligt rinnande
21267304-001 | Vbf2 | 1577390 | 7282000 | 2009-02-11 14:20 | 0.4 | 0.1 | 13.6 | 93 | 7.3 | 4.8 | 0.27869 | <0,003 | 0.061 | 0.098 | <0,002 | 0.003 | 0.012 | 0.18 | 1.2 | [11 empty] | Pär Marklund |  | Laisälven | -20 | låg | måttligt rinnande
21281096-001 | Vbf2 | 1577390 | 7282000 | 2009-05-25 08:45 | 0.5 | 7.3 |  |  | 7.3 | 3.3 | 0.19672 | <0,003 | 0.02 | 0.12 | <0,002 | 0.005 | 0.039 | 0.45 | 2.1 | [11 empty] | Pär Marklund |  | Laisälven | 9 | hög | snabbt rinnande
21285397-001 | Vbf2 | 1577390 | 7282000 | 2009-06-22 10:55 | 0.5 | 12.7 |  |  | 7.4 | 3.8 | 0.22951 | <0,003 | 0.016 | 0.1 | <0,002 | 0.008 | 0.031 | 0.45 | 1.6 | [11 empty] | Pär Marklund |  | Laisälven | 20 | Hög | Snabbt rinnande
21290197-001 | Vbf2 | 1577390 | 7282000 | 2009-08-03 15:10 | 0.5 | 16.2 | 8.7 | 89 | 7.3 | 3.1 | 0.21311 | <0,003 | <0,005 | 0.096 | <0,002 | 0.004 | 0.026 | 0.33 | 1.8 | [11 empty] | Anders Johansson |  | Laisälven
21299078-001 | Vbf2 | 1577390 | 7282000 | 2009-10-07 | 0.5 | 3.1 |  |  | 7.4 | 3.5 | 0.22951 | 0.062 | 0.018 | 0.089 | <0,002 | <0,002 | 0.023 | 0.32 | 2.1 | [11 empty] | Pär Marklund | mineralolja = 0 | Laisälven | 0 | medel | snabbt rinnande
21313411-001 | Vbf2 | 1577390 | 7282000 | 2010-02-16 14:00 | 0.5 | 0 |  |  | 7.1 | 4.5 | 0.27869 | 0.014 | 0.059 | 0.22 | 0.003 | 0.006 | 0.019 | 0.56 | 1.7 | [11 empty] | Pär Marklund | O2 10,0mg/l, sat 83% | Laisälven | -23 | låg | måttligt rinnande
21327751-001 | Vbf2 | 1577390 | 7282000 | 2010-05-27 14:15 | 0.5 | 4.5 |  |  | 7 | 2.8 | 0.19672 | <0,003 | 0.025 | 0.15 | <0,002 | 0.007 | 0.058 | 0.93 | 2.8 | [11 empty] | Pär Marklund |  | Laisälven | 8 | Hög | Snabbt rinnande
21332484-001 | Vbf2 | 1577390 | 7282000 | 2010-06-23 09:10 | 0.5 | 8.6 |  |  | 7.1 | 3.2 | 0.21311 | <0,003 | 0.021 | 0.11 | <0,002 | 0.003 | 0.038 | 0.63 | 2.2 | [11 empty] | Anders Johansson | Vägarbete, sopning av vägbanan, | Laisälven | 13.1 | Medel | Snabbt rinnande
21340257-001 | Vbf2 | 1577390 | 7282000 | 2010-08-23 13:00 | 0.5 | 13.3 |  |  | 7.4 | 3.4 | 0.2459 | <0,003 | 0.006 | 0.14 | <0,002 | 0.004 | 0.028 | 0.47 | 1.8 | [11 empty] | Pär Marklund |  | Laisälven | 14 |  | Snabbt rinnande
21348961-001 | Vbf2 | 1577390 | 7282000 | 2010-10-12 12:45 | 0.5 | 4.1 | 10.7 | 89 | 7.3 | 3.6 | 0.22951 | <0,003 | 0.038 | 0.13 | <0,002 | 0.005 | 0.024 | 0.87 | 1.5 | [11 empty] | Pär Marklund |  | Laisälven | 6 | Låg | Måttligt rinnande
21367041-001 | Vbf2 | 1577390 | 7282000 | 2011-02-28 15:40 |  | 0.8 | 11.8 | 108 | 7.1 | 4.5 | 0.29508 | 0.004 | 0.083 | 0.14 | <0,002 | 0.002 | 0.02 | 0.21 | <1,0 | [11 empty] | Pär Marklund |  | Laisälven | -2
21376424-001 | Vbf2 | 1577390 | 7282000 | 2011-05-09 15:00 | 2 | 6.6 |  |  | 7.2 | 3.2 | 0.21311 | <0,003 | 0.015 | 0.17 | <0,002 | 0.006 | 0.06 | 0.6 | 3.3 | [11 empty] | Pär Marklund |  | Laisälven |  | Låg | Måttligt rinnande
21381593-001 | Vbf2 | 1577390 | 7282000 | 2011-06-09 16:40 | 0.5 | 11.4 | 10.3 | 113 | 7.3 | 3.3 | 0.22951 | <0,003 | 0.024 | 0.14 | <0,002 | 0.004 | 0.027 | 0.43 | 2.2 | [11 empty] | Lillemor Sjögren / Alcontrol |  | Laisälven | 24 | Hög | Forsande
21390989-001 | Vbf2 | 1577390 | 7282000 | 2011-08-18 12:40 | 0.5 | 13.4 |  |  | 7.3 | 3.1 | 0.19672 | <0,003 | <0,005 | 0.12 | <0,002 | 0.003 | 0.031 | 0.47 | 2.4 | [11 empty] | Lillemor Sjögren |  | Laisälven | 12 | medel | snabbt rinnande
21399499-001 | Vbf2 | 1577390 | 7282000 | 2011-10-06 11:05 | 0.5 | 7.1 |  |  | 7.3 | 3 | 0.18033 | <0,003 | 0.009 | 0.12 | <0,002 | 0.004 | 0.048 | 0.54 | 2.5 | [11 empty] | Lillemor, Alcontrol | Djup går ej att fastställa pga strömmande vatten, | Laisälven | 5 | Hög | Forsande
21418416-001 | Vbf2 | 1577390 | 7282000 | 2012-02-23 11:30 | 0.5 | 0.3 |  |  | 7 | 4.7 | 0.32787 | 0.004 | 0.052 | 0.11 | <0,002 | 0.003 | 0.023 | 0.48 | 1.4 | [11 empty] | Alcontrol Lillemor |  | Laisälven | -5
21431228-001 | Vbf2 | 1577390 | 7282000 | 2012-05-23 15:45 | 0.5 | 5 |  |  | 6.9 | 2.7 | 0.14426 | 0.004 | 0.022 | 0.16 | <0,002 | 0.007 | 0.093 | 0.73 | 5.1 | [11 empty] | Alcontrol Lillemor | Kraftig ström | Laisälven | 13 |  | Snabbt rinnande
21436464-001 | Vbf2 | 1577390 | 7282000 | 2012-06-26 22:20 | 0.5 | 9.8 |  |  | 7.4 | 3.4 | 0.2459 | <0,003 | 0.022 | 0.11 | <0,002 | 0.003 | 0.032 | 0.6 | 1.7 | [11 empty] | Alcontrol Lillemor |  | Laisälven | 11.5 | Hög | Snabbt rinnande
21445438-001 | Vbf2 | 1577390 | 7282000 | 2012-08-30 11:30 | 0.5 | 12 |  |  | 7.4 | 3.1 | 0.21311 | <0,003 | <0,005 | 0.15 | <0,002 | 0.004 | 0.026 | 0.37 | 2.4 | [11 empty] | Alcontrol Lillemor |  | Laisälven | 9 | Låg | Måttligt rinnande
21454816-001 | Vbf2 | 1577390 | 7282000 | 2012-10-23 16:30 | 0.5 | 2 |  |  | 7.4 | 3.1 | 0.21311 | <0,003 | 0.016 | 0.13 | <0,002 | 0.003 | 0.028 | 0.28 | 1.9 | [11 empty] | Alcontrol Lillemor |  | Laisälven | 0 | Hög | Snabbt rinnande
| Vbf2 |  |  | 2099-01-01 | [28 empty] | Laisälven
21234797-001 | Vbf3 | 1638745 | 7200362 | 2008-05-19 10:35 | 0.5 | 4.8 |  |  | 5.9 | 5.8 | 0.14754 | 0.013 | 0.038 | 0.37 | <0,002 | 0.012 | 0.171 | 1.3 | 8.8 | 0.62 | 40 | 8.8 | 81 | 140 | 0.16 | 2.2 | 0.4 | 8.1 | 0.28 | 1.8 | Pär Marklund |  | Vormbäcken | 4 | hög | snabbt rinnande
21240530-001 | Vbf3 | 1638745 | 7200362 | 2008-06-30 06:20 | 0.3 | 16.2 |  |  | 6.7 | 7.7 | 0.072131 | <0,003 | 0.018 | 0.22 | <0,002 | 0.006 | 0.104 | 0.5 | 6.9 | 0.47 | 13 | 8.5 | 86 | 78 | 0.14 | 0.1 | <0,2 | <0,1 | <0,05 | 1.4 | Pär Marklund |  | Vormbäcken | 7 | hög | snabbt rinnande
21243541-001 | Vbf3 | 1638745 | 7200362 | 2008-07-24 18:35 | 0.5 | 17.8 |  |  | 6.8 | 7.7 | 0.10984 | 0.003 | 0.008 | 0.2 | <0,002 | 0.003 | 0.114 | 0.71 | 7.9 | 0.33 | 37 | 7.9 | 70 | 77 | 0.11 | 0.2 | 0.4 | 0.4 | 0.13 | 1.6 | Pär Marklund |  | Vormbäcken | 19 | Medel | Snabbt rinnande
21245062-001 | Vbf3 | 1638745 | 7200362 | 2008-08-07 16:30 | 0.2 | 16.3 |  |  | 6.8 | 9.3 | 0.12131 | 0.01 | <0,005 | 0.28 | <0,002 | 0.006 | 0.105 | 0.62 | 6.7 | 0.3 | 23 | 9 | 76 | 64 | 0.13 | 0.2 | 0.7 | 0.6 | 0.06 | 1.4 | Pär Marklund |  | Vormbäcken | 12 | Medel | Måttligt rinnande
21253858-001 | Vbf3 | 1638745 | 7200362 | 2008-10-07 10:35 | 0.5 | 5.4 |  |  | 7 | 9.1 | 0.10492 | 0.007 | 0.019 | 0.29 | <0,002 | 0.009 | 0.147 | 0.93 | 8.5 | 0.6 | 26 | 7.8 | 68 | 100 | 0.1 | 0.3 | 0.3 | 1.3 | 0.09 | 1.4 | Pär Marklund |  | Vormbäcken | 8 | Medel | Snabbt rinnande
21262899-001 | Vbf3 | 1638745 | 7200362 | 2008-12-16 11:20 | 0.3 | 0.3 |  |  | 6.6 | 11 | 0.12131 | 0.024 | 0.039 | 0.28 | <0,002 | <0,002 | 0.158 | 0.65 | 7.4 | 0.61 | 52 | 9 | 83 | 110 | 0.16 | 0.3 | 0.6 | 0.4 | 0.17 | 1.8 | Pär Marklund | Råkar i isen, | Vormbäcken | 3 | Medel | Snabbt rinnande
21267302-001 | Vbf3 | 1638745 | 7200362 | 2009-02-11 16:30 | 0.5 | 0 |  |  | 6.8 | 12 | 0.12951 | 0.034 | 0.057 | 0.29 | <0,002 | 0.008 | 0.148 | 0.54 | 9 | 0.62 | 35 | 8.9 | 86 | 89 | 0.14 | 0.3 | 0.5 | 0.8 | 0.08 | 1.3 | Pär Marklund |  | Vormbäcken | -18 | medel | måttligt rinnande
21281100-001 | Vbf3 | 1492070 | 7266740 | 2009-05-25 07:30 | 0.5 | 11.9 |  |  | 6.7 | 7.5 | 0.098361 | <0,003 | 0.039 |  | <0,002 | 0.01 | 0.15 | 0.9 | 8.8 | 0.65 | 53 | 7.1 | 59 | 100 | 0.13 | 0.35 | 0.28 | 0.27 | 0.15 | 1.9 | Pär Marklund |  | Vormbäcken | 6 | hög | snabbt rinnande
21285398-001 | Vbf3 | 1637025 | 7202653 | 2009-06-22 09:20 | 0.5 | 16.2 |  |  | 6.9 | 8.1 | 0.095082 | <0,003 | 0.03 | 0.25 | <0,002 | 0.009 | 0.122 | 0.85 | 8.4 | 0.41 | 30 | 6.9 | 53 | 79 | 0.085 | 0.15 | 0.25 | 0.35 | 0.094 | 1.4 | Pär Marklund |  | Vormbäcken | 12 | Medel | Snabbt rinnande
21290016-001 | Vbf3 | 1637025 | 7202653 | 2009-08-03 10:10 | 0.5 | 18.9 |  |  | 8 | 8.8 | 0.57377 | <0,003 | 0.007 | 0.27 | <0,002 | 0.007 | 0.108 | 0.75 | 8.6 | 0.44 | 40 | 6.9 | 56 | 69 | 0.082 | 0.14 | 0.12 | <0,2 | 0.1 | 1.5 |  |  | Vormbäcken
21299075-001 | Vbf3 | 1637025 | 7202653 | 2009-10-07 10:30 | 0.2 | 2.6 |  |  | 6.9 | 9.5 | 0.11311 | 0.005 | 0.019 | 0.26 | <0,002 | 0.006 | 0.126 | 0.85 | 9.3 | 0.67 | 29 | 5.9 | 42 | 67 | 0.07 | 0.19 | 0.25 | 0.47 | 0.09 | 1.5 | Pär Marklund |  | Vormbäcken | 1 | låg | snabbt rinnande
21313568-001 | Vbf3 | 1637025 | 7202653 | 2010-02-17 11:10 | 0.4 | 0 |  |  | 7 | 12 | 0.13279 | 0.05 | 0.074 | 0.35 | <0,002 | 0.009 | 0.137 | 0.97 | 7.3 | 0.68 | 39 | 6.4 | 69 | 85 | 0.11 | 0.23 | 0.37 | 0.7 | 0.13 | 1.7 | Pär Marklund |  | Vormbäcken | -20 | medel | snabbt rinnande
21327752-001 | Vbf3 | 1637025 | 7202653 | 2010-05-27 10:35 | 0.5 | 10 |  |  | 6.4 | 6.9 | 0.063934 | 0.007 | 0.047 | 0.31 | <0,002 | 0.008 | 0.17 | 1.9 | 8.6 | 0.57 | 45 | 5.4 | 45 | 110 | 0.1 | 1.1 | 1 | 0.97 | 0.18 | 3.4 | Pär Marklund |  | Vormbäcken | 8 | Hög | Forsande
21332487-001 | Vbf3 | 1637025 | 7202653 | 2010-06-23 13:15 | 0.5 | 14.2 |  |  | 6.6 | 7 | 0.07541 | 0.004 | 0.025 | 0.31 | <0,002 | 0.007 | 0.133 | 0.61 | 7.4 | 0.39 | 30 | 5.8 | 51 | 88 | 0.094 | 0.46 | 0.19 | 0.37 | 0.098 | 2.2 | Anders Johansson |  | Vormbäcken | 17.5 | Medel | Forsande
21340260-001 | Vbf3 | 1637025 | 7202653 | 2010-08-23 09:45 | 0.5 | 15.3 |  |  | 6.8 | 7.6 | 0.10164 | 0.009 | 0.011 | 0.39 | <0,002 | 0.007 | 0.154 | 0.95 | 9 | 0.57 | 45 | 7.8 | 56 | 84 | 0.1 | 0.32 | 0.3 | 0.62 | 0.12 | 2.3 | Pär Marklund |  | Vormbäcken | 14 | Låg | Snabbt rinnande
21348963-001 | Vbf3 | 1637025 | 7202653 | 2010-10-12 10:50 | 0.25 | 4.1 |  |  | 6.9 | 8.7 | 0.10656 | 0.007 | 0.039 | 0.28 | <0,002 | 0.007 | 0.136 | 1.2 | 8.2 | 0.65 | 35 | 6.8 | 50 | 80 | 0.083 | 0.26 | 0.31 | 0.49 | 0.12 | 2.1 | Pär Marklund |  | Vormbäcken | 4 | Låg | Snabbt rinnande
21376255-001 | Vbf3 | 1637025 | 7202653 | 2011-05-09 10:15 | 1 | 9.5 |  |  | 6.7 | 10 | 0.095082 | 0.017 | 0.068 | 0.36 | <0,002 | 0.009 | 0.148 | 1.4 | 7.9 | 0.83 | 52 | 5.6 | 49 | 99 | 0.095 | 0.41 | 0.31 | 0.65 | 0.18 | 1.9 | Pär Marklund |  | Vormbäcken | 18 | medel | snabbt rinnande
21381253-001 | Vbf3 | 1637025 | 7202653 | 2011-06-08 11:50 | 0.5 | 17.6 |  |  | 7 | 11 | 0.10328 | 0.004 | 0.046 | 0.29 | <0,002 | 0.007 | 0.104 | 0.54 | 6.8 | 0.46 | 33 | 5.3 | 40 | 65 | 0.063 | 0.27 | 0.25 | 0.48 | 0.082 | 1.5 | Lillemor Sjögren |  | Vormbäcken | 24 | Medel | Snabbt rinnande
21390995-001 | Vbf3 | 1637025 | 7202653 | 2011-08-18 08:50 | 0.5 | 15.4 |  |  | 6.9 | 11 | 0.12787 | 0.003 | <0,005 | 0.26 | <0,002 | 0.006 | 0.082 | 0.98 | 7.2 | 0.32 | 38 | 4.5 | 33 | 44 | 0.057 | 0.17 | 0.29 | 0.38 | 0.061 | 1.4 | ALcontrol Lillemor |  | Vormbäcken | 14 | medel snabbt rinnande
21399501-001 | Vbf3 | 1637025 | 7202653 | 2011-10-06 09:40 | 0.5 | 7 |  |  | 6.8 | 9.1 | 0.085246 | 0.008 | 0.022 | 0.3 | <0,002 | 0.008 | 0.176 | 1.5 | 8.8 | 0.56 | 30 | 8.9 | 52 | 100 | 0.092 | 0.85 | 0.32 | 13 | 0.12 | 1.5 | Lillemor, Alcontrol | Djup går ej att mäta, | Vormbäcken | 5 | Hög | Forsande
21418415-001 | Vbf3 | 1637025 | 7202653 | 2012-02-23 09:40 | 0.5 | 0.2 |  |  | 6.7 | 11 | 0.11475 | 0.041 | 0.084 | 0.35 | <0,002 | 0.006 | 0.174 | 0.63 | 8.4 | 0.76 | 36 | 6.5 | 66 | 110 | 0.11 | 0.21 | 0.27 | 0.62 | 0.12 | 1.4 | ALcontrol Lillemor |  | Vormbäcken | -5 |  | Snabbt rinnande
21430808-001 | Vbf3 | 1637025 | 7202653 | 2012-05-23 10:30 | 0.5 | 8 |  |  | 6.4 | 8.1 | 0.077049 | 0.015 | 0.07 | 0.29 | <0,002 | 0.009 | 0.166 | 0.89 | 8.1 | 0.7 | 41 | 4.6 | 41 | 110 | 0.086 | 0.29 | 0.27 | 0.44 | 0.14 | 1.6 | ALcontrol Lillemor | Botten ca 1,5 m? Går inte att mäta pga extremt forsande | Vormbäcken | 10 | Hög | Forsande
21436463-001 | Vbf3 | 1637025 | 7202653 | 2012-06-26 18:45 | 0.5 | 15.8 |  |  | 6.7 | 6.7 | 0.068852 | 0.008 | 0.034 | 0.26 | <0,002 | 0.005 | 0.137 | 0.83 | 7.4 | 0.37 | 40 | 5.9 | 43 | 100 | 0.079 | 0.28 | 0.45 | 0.65 | 0.12 | 1.6 | ALcontrol Lillemor |  | Vormbäcken | 16 | Hög | Forsande
21445436-001 | Vbf3 | 1637025 | 7202653 | 2012-08-30 09:45 | 0.5 | 12.2 |  |  | 6.8 | 7.6 | 0.095082 | 0.007 | 0.03 | 0.42 | <0,002 | 0.011 | 0.114 | 1.5 | 9 | 0.61 | 63 | 5.6 | 39 | 110 | 0.083 | 0.29 | 0.36 | 0.58 | 0.18 | 2 | ALcontrol Lillemor |  | Vormbäcken | 9 | Medel | Forsande
21454735-001 | Vbf3 | 1637025 | 7202653 | 2012-10-23 11:15 | 0.5 | 2.8 |  |  | 6.7 | 8.2 | 0.080328 | 0.011 | 0.044 | 0.33 | <0,002 | 0.006 | 0.19 | 0.88 | 9.1 | 0.67 | 37 | 6 | 46 | 130 | 0.1 | 0.27 | 0.5 | 0.68 | 0.12 | 1.8 | ALcontrol Lillemor |  | Vormbäcken | -2 | hög | forsande
| Vbf3 |  |  | 2099-01-01 | [28 empty] | Vormbäcken
21196941-001 | Vbf4 | 1682066 | 7139986 | 2007-08-14 08:30 | 0.5 | 17 |  |  | 6.9 | 3.3 |  | <0,003 | 0.013 | 0.28 | <0,002 | 0.011 | 0.187 | 1.5 | 7.8 | [11 empty] | Andreas Malmros | Fårans bredd: 25 m, Prov taget från 363:ans bro | Hjuksån | 20 | Medel | Sakta rinnande
21204716-001 | Vbf4 | 1668020 | 7166230 | 2007-10-02 08:00 | 0.5 | 8 |  |  | 6.6 | 3.4 |  | <0,003 | 0.014 | 0.27 | <0,002 | 0.019 | 0.221 | 2.6 | 11 | [11 empty] | Pär Marklund |  | Hjuksån | 9.1 |  | sakta rinnande
21214499-001 | Vbf4 | 1668020 | 7166230 | 2007-12-03 21:40 | 0.5 | 0.1 |  |  | 6.8 | 3.5 | 0.11803 | 0.044 | 0.029 | 0.54 | 0.007 | 0.017 | 0.209 | 3 | 9.9 | [11 empty] | Pär Marklund | is 100% svag is | Hjuksån | 2 | medel | sakta rinnande
21220575-001 | Vbf4 | 1668020 | 7166230 | 2008-02-06 09:40 | 0.5 | 0.1 |  |  | 6.7 | 3.2 | 0.11148 | 0.018 | 0.03 | 0.32 | 0.003 | 0.015 | 0.22 | 1.4 | 9.5 | [11 empty] | Pär Marklund | is 50cm | Hjuksån | 1 | medel | sakta rinnande
21234798-001 | Vbf4 | 1668020 | 7166230 | 2008-05-19 09:15 | 0.5 | 4.8 |  |  | 6.2 | 2.3 | 0.14262 | <0,003 | 0.013 | 0.31 | <0,002 | 0.013 | 0.243 | 0.84 | 11 | [11 empty] | Pär Marklund |  | Hjuksån | 4 | hög | måttligt rinnande
21240531-001 | Vbf4 | 1668020 | 7166230 | 2008-06-30 07:15 | 0.5 | 15.6 |  |  | 6.7 | 2.9 | 0.10328 | 0.004 | 0.007 | 0.28 | <0,002 | 0.011 | 0.188 | 1.2 | 10 | [11 empty] | Pär Marklund |  | Hjuksån | 8 | Hög | Snabbt rinnande
21243542-001 | Vbf4 | 1668020 | 7166230 | 2008-07-24 19:40 | 0.5 | 17.1 |  |  | 6.4 | 2.4 | 0.2623 | 0.004 | 0.007 | 0.32 | 0.003 | 0.014 | 0.316 | 1.6 | 17 | [11 empty] | Pär Marklund |  | Hjuksån | 20 | Medel | Måttligt rinnande
21245060-001 | Vbf4 | 1668020 | 7166230 | 2008-08-07 17:30 | 0.5 | 16 |  |  | 6.7 | 3.4 | 0.22951 | <0,003 | 0.009 | 0.29 | <0,002 | 0.011 | 0.194 | 1.3 | 9.4 | [11 empty] | Pär Marklund |  | Hjuksån | 14 | Medel | Sakta rinnande
21253856-001 | Vbf4 | 1668020 | 7166230 | 2008-10-07 09:00 | 0.5 | 4.8 |  |  | 6.8 | 3.2 | 0.098361 | <0,003 | 0.023 | 0.32 | <0,002 | 0.014 | 0.281 | 1.6 | 12 | [11 empty] | Pär Marklund |  | Hjuksån | 5 | Låg | Måttligt rinnande
21262902-001 | Vbf4 | 1668020 | 7166230 | 2008-12-16 10:00 | 0.5 | 1.2 |  |  | 6.6 | 3.2 | 0.11967 | 0.019 | 0.031 | 0.28 | <0,002 | 0.01 | 0.246 | 0.98 | 8.9 | [11 empty] | Pär Marklund | Is = 30cm, | Hjuksån | 2 | Medel
21267305-001 | Vbf4 | 1668020 | 7166230 | 2009-02-11 18:10 | 0.5 | [25 empty] | Pär Marklund | inget prov pga farligt is/snö-läge + mörker | Hjuksån
21281098-001 | Vbf4 | 1668020 | 7166230 | 2009-05-25 06:35 | 0.5 | 12.9 |  |  | 6.6 | 2.4 | 0.093443 | <0,003 | 0.01 | 0.3 | <0,002 | 0.013 | 0.257 | 1.6 | 12 | [11 empty] | Pär Marklund |  | Hjuksån | 5 | hög | sakta rinnande
21285399-001 | Vbf4 | 1668020 | 7166230 | 2009-06-22 09:20 | 0.5 |  |  |  | 6.9 | 2.9 | 0.11475 | <0,003 | 0.008 | 0.24 | <0,002 | 0.014 | 0.182 | 1.5 | 10 | [11 empty] | Pär Marklund |  | Hjuksån
21290018-001 | Vbf4 | 1668020 | 7166230 | 2009-08-03 07:30 | 0.5 | 18.2 |  |  | 6.6 | 2.3 | 0.078689 | <0,003 | 0.008 | 0.3 | <0,002 | 0.013 | 0.253 | 1.1 | 12 | [13 empty] | Hjuksån
21299074-001 | Vbf4 | 1668020 | 7166230 | 2009-10-07 07:50 | 0.5 | 1.3 |  |  | 6.9 | 3.1 | 0.13934 | 0.02 | 0.018 | 0.26 | <0,002 | 0.011 | 0.212 | 1.6 | 10 | [11 empty] | Pär Marklund | snöblandad nederbörd | Hjuksån | 5 | låg | måttligt rinnande
21313563-001 | Vbf4 | 1668020 | 7166230 | 2010-02-17 09:15 | 0.4 | 0 |  |  | 6.9 | 3.4 | 0.15738 | 0.024 | 0.047 | 0.31 | 0.006 | 0.068 | 0.281 | 2.2 | 8.8 | [11 empty] | Pär Marklund |  | Hjuksån | -22 | låg | sakta rinnande
21327753-001 | Vbf4 | 1668020 | 7166230 | 2010-05-27 17:30 | 0.5 | 12.6 |  |  | 6.3 | 2.2 | 0.063934 | 0.003 | 0.007 | 0.32 | 0.003 | 0.013 | 0.258 | 3 | 11 | [11 empty] | Pär Marklund | Omr, översvämmat, vattnet från älven backar delvis upp i ån | Hjuksån | 6 | Hög | Sakta rinnande
21332489-001 | Vbf4 | 1668020 | 7166230 | 2010-06-23 14:55 | 0.5 | 14.3 |  |  | 6.6 | 2.5 | 0.1 | <0,003 | 0.01 | 0.3 | <0,002 | 0.01 | 0.239 | 1.3 | 10 | [11 empty] | Anders Johansson |  | Hjuksån | 18.7 | Medel | Nästan stillastående
21340265-001 | Vbf4 | 1668020 | 7166230 | 2010-08-23 08:15 | 0.5 | 13.7 |  |  | 6.8 | 3.1 | 0.14426 | 0.004 | 0.014 | 0.29 | 0.002 | 0.012 | 0.211 | 1.3 | 9.3 | [11 empty] | Pär Marklund |  | Hjuksån | 14 | Låg | Sakta rinnande
21348964-001 | Vbf4 | 1668020 | 7166230 | 2010-10-12 09:20 | 0.75 | 2.6 |  |  | 7.1 | 3.2 | 0.14918 | 0.008 | 0.036 | 0.28 | 0.005 | 0.018 | 0.206 | 5.9 | 10 | [11 empty] | Pär Marklund |  | Hjuksån | 3 | Låg | Sakta rinnande
21367031-001 | Vbf4 | 1668020 | 7166230 | 2011-02-28 11:10 |  | 1.3 |  |  | 6.8 | 3.7 | 0.18033 | 0.022 | 0.062 | 0.3 | 0.003 | 0.012 | 0.189 | 4.3 | 8.1 | [11 empty] | Pär Marklund |  | Hjuksån | 1
21376250-001 | Vbf4 | 1668020 | 7166230 | 2011-05-09 08:05 | 0.5 | 9.6 |  |  | 6.7 | 2.4 | 0.088525 | 0.006 | 0.021 | 0.31 | 0.003 | 0.017 | 0.227 | 4.7 | 9.3 | [11 empty] | Pär Marklund |  | Hjuksån | 18 | låg | sakta rinnande
21381252-001 | Vbf4 | 1668020 | 7166230 | 2011-06-08 09:36 | 0.5 | 17.2 |  |  | 6.7 | 2.5 | 0.1 | 0.003 | 0.007 | 0.3 | <0,002 | 0.014 | 0.205 | 2.6 | 9.3 | [11 empty] | Lillemor Sjögren |  | Hjuksån | 19 | Medel | Sakta rinnande
21391000-001 | Vbf4 | 1668020 | 7166230 | 2011-08-17 20:40 | 0.5 | 16.1 |  |  | 7 | 3.7 | 0.18033 | <0,003 | 0.008 | 0.28 | 0.002 | 0.011 | 0.144 | 2 | 8.4 | [11 empty] | Lillemor Sjögren |  | Hjuksån | 15 | låg | nästan stillas,
21399503-001 | Vbf4 | 1668020 | 7166230 | 2011-10-06 08:30 | 0.5 | 7.1 |  |  | 6.7 | 2.7 | 0.081967 | 0.007 | <0,005 | 0.32 | <0,002 | 0.013 | 0.134 | 2 | 11 | [11 empty] | Lillemor, Alcontrol |  | Hjuksån | 5 | Medel | Sakta rinnande
21418414-001 | Vbf4 | 1668020 | 7166230 | 2012-02-23 08:30 | 0.5 | 0.2 |  |  | 6.6 | 3.5 | 0.15738 | 0.065 | 0.066 | 2.8 | 0.021 | 1.7 | 0.264 | 770 | 13 | [11 empty] | Alcontrol Lillemor |  | Hjuksån | -5 | Låg
21430810-001 | Vbf4 | 1668020 | 7166230 | 2012-05-23 09:00 | 0.5 | 9 |  |  | 6.2 | 2.3 | 0.045902 | 0.004 | 0.016 | 0.29 | 0.005 | 0.019 | 0.279 | 2.2 | 11 | [11 empty] | Alcontrol Lillemor |  | Hjuksån | 8 | Hög | Måttligt rinnande
21436462-001 | Vbf4 | 1668020 | 7166230 | 2012-06-26 17:20 | 0.5 | 17.1 |  |  | 6.5 | 2.3 | 0.085246 | 0.004 | <0,005 | 0.28 | 0.002 | 0.012 | 0.226 | 1.7 | 10 | [11 empty] | Alcontrol Lillemor |  | Hjuksån | 17 | Medel | Sakta rinnande
21445433-001 | Vbf4 | 1668020 | 7166230 | 2012-08-29 21:50 | 0.5 | 11.2 |  |  | 6.7 | 2.6 | 0.098361 | 0.004 | 0.007 | 0.38 | <0,002 | 0.015 | 0.259 | 1.5 | 12 | [11 empty] | Alcontrol Lillemor |  | Hjuksån | 10 | Hög | Måttligt rinnande
21454736-001 | Vbf4 | 1668020 | 7166230 | 2012-10-23 09:15 | 0.5 | 3.2 |  |  | 6.5 | 2.2 | 0.065574 | 0.009 | 0.011 | 0.33 | <0,002 | 0.011 | 0.314 | 1.2 | 14 | [11 empty] | Alcontrol Lillemor |  | Hjuksån | -2 | hög | nästan stillastående
| Vbf4 |  |  | 2099-01-01 | [24 empty] | Hjuksån
Note on M6: jem: µg/l enligt länsstyrelsens mall
Note on N6: jem: µg/l enligt länsstyrelsens mall
Note on O6: jem: µg/l enligt länsstyrelsens mall
Note on P6: jem: µg/l enligt länsstyrelsens mall
Note on Q6: jem: µg/l enligt länsstyrelsens mall
Note on U6: jem: µg/l enligt länsstyrelsens mall

## Kust
Klass 4 (Naturvårdsverkets bedömningsgrunder)
Klass 5 (Naturvårdsverkets bedömningsgrunder)
Övrigt anmärkningsvärda halter
Provnr | Prov- ärkning | X_prov | Y_prov | Provtagnings- dag | Djup m | Siktdjup m | Temp oC | Syrgas mg/l | Syrgas % | Cl mg/l | NH4N mg/l | NO2+NO3N mg/l | TotN_summa mg/l | PO4P mg/l | TotP mg/l | Turbiditet FNU | TOC mg/l | Si mg/l | Kfyll ug/l | Provtagare | Nivå m | Anmärkningar | Salinitet o/oo | Lufttemp °C
21125331-001 | UKV1-y | 63 41 37 | 20 30 75 | 2006-05-22 | 0.5 | 8 | 7.2 |  |  | 1800 | <0,003 |  | 0.24 | <0,002 | 0.007 | 0.39 | 4.3 | 0.87 |  | Pär Marklund | 0.5 | Ingen O2 p,g,a, defekt syremätare | 3.3 | 12
21136106-001 | UKV1-y | 63 41 37 | 20 30 75 | 2006-07-24 08:40 | 0.5 | 7.9 | 13.8 | 10.8 | 100 | 1900 | <0,003 | 0.016 | 0.19 | <0,002 | 0.005 | 0.27 | 3.7 | 0.5 |  | Andreas Malmros | 0.5 |  | 3.4 | 17.4
21138640-001 | UKV1-y | 63 41 37 | 20 30 75 | 2006-08-10 10:40 | 0.5 | 8 | 18.8 | 9.4 | 100 | 1800 | <0,003 | <0,005 | 0.18 | 0.002 | 0.006 | 0.33 | 3.6 | 0.54 |  | Pär Marklund | 0.5 |  | 3.3 | 19
21155059-001 | UKV1-y | 63 41 37 | 20 30 75 | 2006-11-09 12:20 | 0.5 | 5.5 | 5.7 | 11.6 | 94 | 2300 | 0.004 | 0.051 | 0.24 | 0.01 | 0.017 | 0.7 | 4.2 | 0.74 |  | Pär Marklund | 0.5 |  | 4.2 | -2
| UKV1-y | 63 41 37 | 20 30 75 | 2006-12-20 | 0.5 | [15 empty] | 0.5 | Provtagningen utgick pga . Isläget
21167869-001 | UKV1-y | 63 41 37 | 20 30 75 | 2007-02-08 | 0.5 | [14 empty] | Pär Marklund | 0.5 | is 5-15cm, får avbryta försöken att nå ukv1 med båt pga isen
21182227-001 | UKV1-y | 63 41 37 | 20 30 75 | 2007-05-09 10:55 | 0.5 | 5 | 4.9 | 12.4 | 97 | 2000 | <0,003 | 0.027 | 0.17 | <0,002 | 0.003 | 0.64 | 4.8 | 0.63 |  | Pär Marklund | 0.5 | Drev ca 70-90 m | 3.6
21187072-001 | UKV1-y | 63 41 37 | 20 30 75 | 2007-06-04 15:30 | 0.5 | 8.8 | 8.2 | 10.8 | 91 | 1800 | <0,003 | 0.032 | 0.17 | <0,002 | 0.007 | 0.39 | 4.1 | 0.72 |  | Pär Marklund | 0.5 |  | 3.3 | 17
21193128-001 | UKV1-y | 63 41 37 | 20 30 75 | 2007-07-12 11:30 | 0.5 | 8 | 14.7 | 9.4 | 93 | 1400 | 0.003 | 0.018 | 0.19 | <0,002 | 0.008 | 0.43 | 3.7 | 1 |  | Pär Marklund | 0.5 |  | 2.6 | 14
21196552-001 | UKV1-y | 63 41 37 | 20 30 75 | 2007-08-13 15:40 | 0.5 | 6.8 | 16.4 | 9.2 | 94 | 1900 | <0,003 | <0,005 | 0.2 | <0,002 | 0.006 | 0.44 | 4.6 | 0.65 |  | Andreas Malmros | 0.5 |  | 3.5 | 20
21205433-001 | UKV1-y | 63 41 37 | 20 30 75 | 2007-10-04 14:30 | 0.5 | 8 | 10.1 | 15 | 110 | 2000 | <0,003 | 0.037 | 0.19 | <0,002 | 0.007 | 0.5 | 4.7 | 0.79 |  | Pär Marklund | 0.5 |  | 3.6 | 11.1
21220964-001 | UKV1-y | 63 41 37 | 20 30 75 | 2008-02-11 | 0.5 | [14 empty] | Pär Marklund | 0.5 | prov ej taget pga svårt isläge
21236937-001 | UKV1-y | 63 41 37 | 20 30 75 | 2008-05-29 17:45 | 0.5 | 5 | 8.6 | 13.7 | 110 | 1600 | <0,003 | 0.049 | 0.25 | <0,002 | 0.011 | 0.5 | 4.1 | 0.88 |  | Pär Marklund | 0.5 |  |  | 16
21242804-001 | UKV1-y | 63 41 37 | 20 30 75 | 2008-07-17 13:05 | 0.5 | 6.7 | 15.5 | 9.8 |  | 1500 | 0.004 | 0.011 | 0.23 | <0,002 | 0.006 | 0.32 | 3.7 | 0.82 |  | Pär Marklund | 0.5 |  | 2.7 | 16
21245145-001 | UKV1-y | 63 41 37 | 20 30 75 | 2008-08-08 09:35 | 0.5 | 6 | 14.6 | 9.9 | 101 | 1900 | <0,003 | 0.006 | 0.24 | <0,002 | 0.008 | 0.57 | 3.9 | 0.73 |  | Pär Marklund | 0.5 |  | 3.5 | 16
21254135-001 | UKV1-y | 63 41 37 | 20 30 75 | 2008-10-08 14:50 | 0.5 | 5 | 7.3 | 11.7 | 103 | 1900 | 0.004 | 0.068 | 0.3 | <0,002 | 0.008 | 0.42 | 3.8 | 0.82 |  | Pär Marklund | 0.5 |  | 3.5 | 6
- | UKV1-y | 63 41 37 | 20 30 75 | 2008-12-12 | 0.5 | [14 empty] | Pär Marklund | 0.5 | Utebliven provtagning pga vind och is
21278781-001 | UKV1-y | 63 41 37 | 20 30 75 | 2009-05-11 12:45 | 0.5 | - | 4.3 | 13 | 100 | 1900 | <0,003 | 0.04 | 0.25 | <0,002 | 0.007 | 0.48 | 4.4 | 0.84 |  | Pär Marklund | 0.5 |  | 3.5 | 8
21288644-001 | UKV1-y | 63 41 37 | 20 30 75 | 2009-07-16 08:30 | 0.5 | 4.5 | 12.5 | 9.2 | 87 | 1300 | <0,003 | 0.014 | 0.18 | <0,002 | 0.014 | 0.48 | 4 | 0.71 |  | Pär Marklund | 0.5 |  | 2.3 | 16
21291641-001 | UKV1-y | 63 41 37 | 20 30 75 | 2009-08-14 09:25 | 0.5 | 4.5 | 16.3 | 7.9 | 85 | 1700 | 0.014 | 0.015 | 0.32 | <0,002 | 0.009 | 1.1 | 4.2 | 0.75 |  | Anders Johansson | 0.5 |  | 3.1 | 16.1
| UKV1-y |  |  | 2099-01-01 | 0.5 | [15 empty] | 0.5
21125333-001 | UKV1-2,5 | 63 41 37 | 20 30 75 | 2006-05-22 | 2.5 | 8 | 6.4 | [11 empty] | 1.9 | Pär Marklund | 2.5 | Ingen O2 p,g,a, defekt syremätare |  | 12
21136111-001 | UKV1-2,5 | 63 41 37 | 20 30 75 | 2006-07-24 08:40 | 2.5 | 7.9 | 13.5 | [11 empty] | 1.8 | Andreas Malmros | 2.5 |  |  | 17.4
21138641-001 | UKV1-2,5 | 63 41 37 | 20 30 75 | 2006-08-10 10:40 | 2.5 | 8 | 18.8 | [11 empty] | 2 | Pär Marklund | 2.5 |  | 3.1 | 19
21155067-001 | UKV1-2,5 | 63 41 37 | 20 30 75 | 2006-11-09 12:20 | 2.5 |  | 3.7 | [11 empty] | 1.4 | Pär Marklund | 2.5 |  |  | -2
21182229-001 | UKV1-2,5 | 63 41 37 | 20 30 75 | 2007-05-09 10:55 | 2.5 | 5 | 5 | [11 empty] | 4.5 | Pär Marklund | 2.5 | Drev ca 70-90 m
21187073-001 | UKV1-2,5 | 63 41 37 | 20 30 75 | 2007-06-04 15:30 | 2.5 | 8.8 | 8.2 | [11 empty] | 1.7 | Pär Marklund | 2.5 |  |  | 17
21193131-001 | UKV1-2,5 | 63 41 37 | 20 30 75 | 2007-07-12 11:30 | 2.5 | 8 | 14.7 | [11 empty] | 2.8 | Pär Marklund | 2.5 | salinitet 2,8, syre 9,4 |  | 14
21196553-001 | UKV1-2,5 | 63 41 37 | 20 30 75 | 2007-08-13 15:40 | 2.5 | 6.8 | 16.4 | [11 empty] | 3.1 | Andreas Malmros | 2.5 |  |  | 20
21205434-001 | UKV1-2,5 | 63 41 37 | 20 30 75 | 2007-10-04 14:30 | 2.5 | 8 | 9.2 | 14.3 | 110 | [9 empty] | 3.7 | Pär Marklund | 2.5 |  |  | 11
21220965-001 | UKV1-2,5 | 63 41 37 | 20 30 75 | 2008-02-11 | 2.5 | [14 empty] | Pär Marklund | 2.5 | prov ej taget pga svårt isläge
21236938-001 | UKV1-2,5 | 63 41 37 | 20 30 75 | 2008-05-29 17:45 | 2.5 | 5 | 8.3 | [12 empty] | Pär Marklund | 2.5 | Syre mätt i fält:13,4mg/l |  | 16
21242805-001 | UKV1-2,5 | 63 41 37 | 20 30 75 | 2008-07-17 13:05 | 2.5 | 6.7 | 15.4 | [11 empty] | 1.8 | Pär Marklund | 2.5 |  |  | 16
21245148-001 | UKV1-2,5 | 63 41 37 | 20 30 75 | 2008-08-08 09:35 | 2.5 | 6 | - | [11 empty] | 2 | Pär Marklund | 2.5 |  |  | 16
21254141-001 | UKV1-2,5 | 63 41 37 | 20 30 75 | 2008-10-08 14:50 | 2.5 | 5 | 7.4 | [11 empty] | 2 | Pär Marklund | 2.5 |  |  | 6
- | UKV1-2,5 | 63 41 37 | 20 30 75 | 2008-12-12 | 2.5 | [14 empty] | Pär Marklund | 2.5 | Utebliven provtagning pga vind och is
21288645-001 | UKV1-2,5 | 63 41 37 | 20 30 75 | 2009-07-16 08:30 | 2.5 | 4.5 | [12 empty] | 2.1 | Pär Marklund | 2.5 |  |  | 16
21291640-001 | UKV1-2,5 | 63 41 37 | 20 30 75 | 2009-08-14 09:25 | 2.5 | 4.5 | 16 | 7.8 | 79 | [9 empty] | 2.1 | Anders Johansson | 2.5 |  |  | 16.1
| UKV1-2,5 |  |  | 2099-01-01 | 2.5 | [15 empty] | 2.5
21125336-001 | UKV1-5 | 63 41 37 | 20 30 75 | 2006-05-22 | 5 | 8 | 5.9 |  |  | 1900 | 0.006 |  | 0.24 | <0,002 | 0.01 | 0.36 | 3.6 | 0.84 |  | Pär Marklund | 5 | Ingen O2 p,g,a, defekt syremätare | 3.5 | 12
21136116-001 | UKV1-5 | 63 41 37 | 20 30 75 | 2006-07-24 08:40 | 5 | 7.9 | 13.5 | 10.7 | 100 | 2000 | <0,003 | 0.018 | 0.2 | <0,002 | 0.008 | 0.29 | 3.8 | 0.51 |  | Andreas Malmros | 5 |  | 3.6 | 17.4
21138642-001 | UKV1-5 | 63 41 37 | 20 30 75 | 2006-08-10 10:40 | 5 | 8 | 18.3 | 9.3 | 100 | 1800 | <0,003 | <0,005 | 0.18 | <0,002 | 0.007 | 0.33 | 4.2 | 0.51 |  | Pär Marklund | 5 |  | 3.3 | 19
21155069-001 | UKV1-5 | 63 41 37 | 20 30 75 | 2006-11-09 16:00 | 5 | 5.5 | 2.4 | 11.7 | 85 | 2300 | 0.006 | 0.051 | 0.21 | 0.006 | 0.018 | 0.8 | 4.1 | 0.75 |  | Pär Marklund | 5 |  | 4.2 | -2
| UKV1-5 | 63 41 37 | 20 30 75 | 2006-12-20 | 5 | [15 empty] | 5 | Provtagningen utgick pga . Isläget
| UKV1-5 | 63 41 37 | 20 30 75 | 2007-02-08 11:20 | 5 | [15 empty] | 5 | is 5-15cm, får avbryta försöken att nå ukv1 med båt pga isen
21182230-001 | UKV1-5 | 63 41 37 | 20 30 75 | 2007-05-09 10:55 | 5 | 5 | 4.4 | 13.2 | 100 | 1900 | <0,003 | 0.021 | 0.19 | <0,002 | 0.003 | 1.1 | 4.5 | 0.64 |  | Pär Marklund | 5 | Drev ca 70-90 m | 3.5
21187074-001 | UKV1-5 | 63 41 37 | 20 30 75 | 2007-06-04 15:30 | 5 | 8.8 | 8.4 | 11.5 | 98 | 1900 | <0,003 | 0.031 | 0.16 | <0,002 | 0.004 | 0.62 | 4.2 | 0.64 |  | Pär Marklund | 5 |  | 3.5 | 17
21193133-001 | UKV1-5 | 63 41 37 | 20 30 75 | 2007-07-12 11:30 | 5 | 8 | 14.5 | 9.2 | 90 | 1400 | <0,003 | 0.02 | 0.43 | <0,002 | 0.007 | 0.57 | 3.2 | 1 |  | Pär Marklund | 5 | salinitet 2,9 | 2.6 | 14
21196555-001 | UKV1-5 | 63 41 37 | 20 30 75 | 2007-08-13 15:40 | 5 | 6.8 | 16.4 | 9.3 | 96 | 1800 | <0,003 | <0,005 | 0.19 | <0,002 | 0.007 | 0.44 | 3.9 | 0.65 |  | Andreas Malmros | 5 |  | 3.3 | 20
21205435-001 | UKV1-5 | 64 41 37 | 20 30 75 | 2007-10-04 14:30 | 5 | 8 | 9.3 | 13.9 | 110 | 2100 | <0,003 | 0.04 | 0.24 | <0,002 | 0.01 | 0.48 | 4.1 | 0.75 |  | Pär Marklund | 5 |  | 3.8 | 11
21220965-001 | UKV1-5 | 63 41 37 | 20 30 75 | 2008-02-11 | 5 | [14 empty] | Pär Marklund | 5 | prov ej taget pga svårt isläge
21236939-001 | UKV1-5 | 63 41 37 | 20 30 75 | 2008-05-29 17:45 | 5 | 5 | 8.3 | 13 | 111 | 1600 | <0,003 | 0.052 | 0.22 | <0,002 | 0.007 | 0.5 | 4.1 | 0.86 |  | Pär Marklund | 5 |  |  | 16
21242806-001 | UKV1-5 | 63 41 37 | 20 30 75 | 2008-07-17 13:05 | 5 | 6.7 | 14.6 | 10 | 100 | 1600 | <0,003 | 0.011 | 0.24 | <0,002 | 0.007 | 0.5 | 3.7 | 0.78 |  | Pär Marklund | 5 |  | 2.9 | 16
21245154-001 | UKV1-5 | 63 41 37 | 20 30 75 | 2008-08-08 09:35 | 5 | 6 | 14.6 | 10.1 | 102 | 1900 | <0,003 | 0.006 | 0.2 | <0,002 | 0.007 | 0.45 | 3.8 | 0.74 |  | Pär Marklund | 5 |  | 3.5 | 16
21254143-001 | UKV1-5 | 63 41 37 | 20 30 75 | 2008-10-08 14:50 | 5 | 5 | 7.6 | 14.9 | 123 | 1700 | <0,003 | 0.067 | 0.23 | <0,002 | 0.007 | 0.35 | 4 | 0.81 |  | Pär Marklund | 5 |  | 3.1 | 6
- | UKV1-5 | 63 41 37 | 20 30 75 | 2008-12-12 | 5 | [14 empty] | Pär Marklund | 5 | Utebliven provtagning pga vind och is
21278782-001 | UKV1-5 | 64 41 37 | 21 30 75 | 2009-05-11 12:45 | 5 | - | 4.1 | 13.8 | 106 | 1900 | <0,003 | 0.04 | 0.25 | <0,002 | 0.007 | 0.46 | 4.6 | 0.84 |  | Pär Marklund | 5 |  | 3.5 | 8
21288646-001 | UKV1-5 | 63 41 37 | 20 30 75 | 2009-07-16 08:30 | 5 | 4.5 | 12.1 | 11 | 101 | 1200 | <0,003 | 0.014 | 0.18 | <0,002 | 0.009 | 0.47 | 4.1 | 0.68 |  | Pär Marklund | 5 |  | 2.2 | 16
21291639-001 | UKV1-5 | 63 41 37 | 20 30 75 | 2009-08-14 09:25 | 5 | 4.5 | 15.8 | 8 | 80 | 1700 | 0.009 | 0.016 | 0.28 | <0,002 | 0.008 | 0.77 | 4 | 0.76 |  | Anders Johansson | 5 | Provtagningstemp 15,8 | 3.1 | 16.1
| UKV1-5 |  |  | 2099-01-01 | 5 | [15 empty] | 5
21125338-001 | UKV1-10 | 63 41 37 | 20 30 75 | 2006-05-22 | 10 | 8 | 5.7 |  |  | 2200 | <0,003 |  | 0.23 | <0,002 | 0.007 | 0.25 | 3.7 | 0.84 |  | Pär Marklund | 10 | Ingen O2 p,g,a, defekt syremätare | 4 | 12
21136118-001 | UKV1-10 | 63 41 37 | 20 30 75 | 2006-07-24 08:40 | 10 | 7.9 | 12.1 | 10.3 | 96 | 2100 | <0,003 | 0.035 | 0.2 | <0,002 | 0.005 | 0.22 | 3.7 | 0.56 |  | Andreas Malmros | 10 |  | 3.8 | 17.4
21138643-001 | UKV1-10 | 63 41 37 | 20 30 75 | 2006-08-10 10:40 | 10 | 8 | 17.5 | 9.5 | 100 | 1900 | 0.003 | 0.006 | 0.2 | <0,002 | 0.007 | 0.3 | 3.4 | 0.51 |  | Pär Marklund | 10 |  | 3.5 | 19
21155071-001 | UKV1-10 | 63 41 37 | 20 30 75 | 2006-11-09 16:00 | 10 | 5.5 | 2 | 11.7 | 85 | 1300 | <0,003 | 0.055 | 0.21 | 0.013 | 0.019 | 1.2 | 4.3 | 0.75 |  | Pär Marklund | 10 |  | 2.4 | -2
| UKV1-10 | 63 41 37 | 20 30 75 | 2006-12-20 | 10 | [15 empty] | 10 | Provtagningen utgick pga . Isläget
| UKV1-10 | 63 41 37 | 20 30 75 | 2007-02-08 11:20 | 10 | [15 empty] | 10 | is 5-15cm, får avbryta försöken att nå ukv1 med båt pga isen
21182231-001 | UKV1-10 | 63 41 37 | 20 30 75 | 2007-05-09 10:55 | 10 | 5 | 4.4 | 12.9 | 100 | 1900 | <0,003 | 0.023 | 0.18 | <0,002 | 0.003 | 0.55 | 4.5 | 0.67 |  | Pär Marklund | 10 | Drev ca 70-90 m | 3.5
21187075-001 | UKV1-10 | 63 41 37 | 20 30 75 | 2007-06-04 15:30 | 10 | 8.8 | 6.6 | 11.3 | 92 | 2200 | <0,003 | 0.026 | 0.15 | <0,002 | 0.006 | 0.32 | 3.8 | 0.47 |  | Pär Marklund | 10 |  | 4 | 17
21193134-001 | UKV1-10 | 63 41 37 | 20 30 75 | 2007-07-12 11:30 | 10 | 8 | 13.9 | 9.4 | 91 | 1600 | <0,003 | 0.018 | 0.18 | <0,002 | 0.009 | 0.54 | 3.1 | 0.86 |  | Pär Marklund | 10 | salinitet 3,3 | 2.9 | 14
21196558-001 | UKV1-10 | 63 41 37 | 20 30 75 | 2007-08-13 15:40 | 10 | 6.8 | 16.1 | 9.1 | 92 | 1900 | <0,003 | <0,005 | 0.19 | <0,002 | 0.005 | 0.44 | 3.9 | 0.64 |  | Andreas Malmros | 10 |  | 3.5 | 20
21205436-001 | UKV1-10 | 63 41 37 | 20 30 75 | 2007-10-04 14:30 | 10 | 8 | 9.6 | 14.6 | 110 | 2100 | <0,003 | 0.039 | 0.22 | <0,002 | 0.007 | 0.33 | 3.8 | 0.71 |  | Pär Marklund | 10 |  | 3.8 | 11
21220963-001 | UKV1-10 | 63 41 37 | 20 30 75 | 2008-02-11 | 10 | [14 empty] | Pär Marklund | 10 | prov ej taget pga svårt isläge
21236940-001 | UKV1-10 | 63 41 37 | 20 30 75 | 2008-05-29 17:45 | 10 | 5 | 8.3 | 12.5 | 108 | 1700 | <0,003 | 0.043 | 0.21 | <0,002 | 0.007 | 0.47 | 4.1 | 0.8 |  | Pär Marklund | 10 |  |  | 16
21242808-001 | UKV1-10 | 63 41 37 | 20 30 75 | 2008-07-17 13:05 | 10 | 6.7 | 13.8 | 9.9 | 96 | 2000 | 0.004 | 0.008 | 0.22 | <0,002 | 0.008 | 0.32 | 3.6 | 0.63 |  | Pär Marklund | 10 |  | 3.6 | 16
21245156-001 | UKV1-10 | 63 41 37 | 20 30 75 | 2008-08-08 09:35 | 10 | 6 | 14.4 | 10 | 101 | 1900 | <0,003 | 0.007 | 0.2 | <0,002 | 0.006 | 0.44 | 3.7 | 0.72 |  | Pär Marklund | 10 |  | 3.5 | 16
21254144-001 | UKV1-10 | 63 41 37 | 20 30 75 | 2008-10-08 14:50 | 10 | 5 | 8.2 | 13.9 | 122 | 2000 | <0,003 | 0.059 | 0.23 | <0,002 | 0.009 | 0.42 | 3.7 | 0.77 |  | Pär Marklund | 10 |  | 3.6 | 6
- | UKV1-10 | 63 41 37 | 20 30 75 | 2008-12-12 | 10 | [14 empty] | Pär Marklund | 10 | Utebliven provtagning pga vind och is
21278783-001 | UKV1-10 | 63 41 37 | 20 30 75 | 2009-05-11 12:45 | 10 |  | 3.7 | 14.2 | 108 | 1900 | <0,003 | 0.041 | 0.24 | <0,002 | 0.007 | 0.44 | 4.6 | 0.82 |  | Pär Marklund | 10 |  | 3.5 | 8
21288648-001 | UKV1-10 | 63 41 37 | 20 30 75 | 2009-07-16 08:30 | 10 | 4.5 | 10.3 | 10.4 | 93 | 1200 | 0.004 | 0.022 | 0.2 | <0,002 | 0.009 | 0.43 | 3.9 | 0.73 |  | Pär Marklund | 10 |  | 2.2 | 16
21291638-001 | UKV1-10 | 63 41 37 | 20 30 75 | 2009-08-14 09:25 | 10 | 4.5 | 14.1 | 7.7 | 76 | 1800 | 0.021 | 0.024 | 0.29 | <0,002 | 0.009 | 0.64 | 3.9 | 0.76 |  | Anders Johansson | 10 | Provtagningstemp 14,1 | 3.3 | 16.1
| UKV1-10 |  |  | 2099-01-01 | 10 | [15 empty] | 10
21125339-001 | UKV1-15 | 63 41 37 | 20 30 75 | 2006-05-22 | 15 | 8 | 3.2 |  |  | 2800 | <0,003 |  | 0.24 | <0,002 | 0.008 | 0.24 | 3.5 | 0.69 |  | Pär Marklund | 15 | Ingen O2 p,g,a, defekt syremätare | 5.1 | 12
21136120-001 | UKV1-15 | 63 41 37 | 20 30 75 | 2006-07-24 08:40 | 15 | 7.9 | 10.8 | 10.2 | 91 | 2400 | 0.003 | 0.028 | 0.21 | <0,002 | 0.005 | 0.22 | 3.9 | 0.49 |  | Andreas Malmros | 15 |  | 4.3 | 17.4
21138644-001 | UKV1-15 | 63 41 37 | 20 30 75 | 2006-08-10 10:40 | 15 | 8 | 15.6 | 9.4 | 95 | 2200 | <0,003 | 0.021 | 0.21 | <0,002 | 0.007 | 0.26 | 4 | 0.51 |  | Pär Marklund | 15 |  | 4 | 19
21155073-001 | UKV1-15 | 63 41 37 | 20 30 75 | 2006-11-09 12:20 | 15 | 5.5 | 2 | 11.4 | 82 | 2400 | <0,003 | 0.058 | 0.22 | 0.015 | 0.02 | 2.6 | 4 | 0.74 |  | Pär Marklund | 15 |  | 4.4 | -2
| UKV1-15 | 63 41 37 | 20 30 75 | 2006-12-20 | 15 | [15 empty] | 15 | Provtagningen utgick pga . Isläget
| UKV1-15 | 63 41 37 | 20 30 75 | 2007-02-08 11:20 | 15 | [15 empty] | 15 | is 5-15cm, får avbryta försöken att nå ukv1 med båt pga isen
21182232-001 | UKV1-15 | 63 41 37 | 20 30 75 | 2007-05-09 10:55 | 15 | 5 | 3.7 | 13 | 98 | 2200 | <0,003 | 0.025 | 0.21 | <0,002 | 0.003 | 0.5 | 4.2 | 0.63 |  | Pär Marklund | 15 | Drev ca 70-90 m | 4
21187076-001 | UKV1-15 | 63 41 37 | 20 30 75 | 2007-06-04 15:30 | 15 | 8.8 | 6.6 | 11.4 | 93 | 2400 | <0,003 | 0.025 | 0.21 | <0,002 | 0.005 | 0.38 | 4 | 0.48 |  | Pär Marklund | 15 |  | 4.4 | 17
21193136-001 | UKV1-15 | 63 41 37 | 20 30 75 | 2007-07-12 11:30 | 15 | 8 | 11.4 | 9 | 82 | 2100 | 0.006 | 0.007 | 0.22 | <0,002 | 0.008 | 0.49 | 3.2 | 0.79 |  | Pär Marklund | 15 | salinitet 4,2 | 3.8 | 14
21196560-001 | UKV1-15 | 63 41 37 | 20 30 75 | 2007-08-13 15:40 | 15 | 6.8 | 13.9 | 8 | 78 | 2000 | 0.009 | 0.018 | 0.2 | <0,002 | 0.005 | 0.4 | 4.7 | 0.66 |  | Andreas Malmros | 15 |  | 3.6 | 20
21205437-001 | UKV1-15 | 63 41 37 | 20 30 75 | 2007-10-04 14:30 | 15 | 8 | 9.7 | 13 | 110 | 2000 | <0,003 | 0.036 | 0.21 | <0,002 | 0.006 | 0.3 | 4.1 | 0.71 |  | Pär Marklund | 15 |  | 3.6 | 11
21220962-001 | UKV1-15 | 63 41 37 | 20 30 75 | 2008-02-11 | 15 | [14 empty] | Pär Marklund | 15 | prov ej taget pga svårt isläge
21236941-001 | UKV1-15 | 63 41 37 | 20 30 75 | 2008-05-29 17:45 | 15 | 5 | 7.6 | 12.5 | 105 | 1900 | <0,003 | 0.042 | 0.21 | <0,002 | 0.012 | 0.4 | 3.9 | 0.76 |  | Pär Marklund | 15 |  |  | 16
21242810-001 | UKV1-15 | 63 41 37 | 20 30 75 | 2008-07-17 13:05 | 15 | 6.7 | 11.7 | 9.6 | 88 | 2000 | 0.003 | 0.017 | 0.23 | <0,002 | 0.006 | 0.29 | 3.6 | 0.67 |  | Pär Marklund | 15 |  | 3.6 | 16
21245157-001 | UKV1-15 | 63 41 37 | 20 30 75 | 2008-08-08 09:35 | 15 | 6 | 10.7 | 9.3 | 87 | 2300 | <0,003 | 0.037 | 0.21 | <0,002 | 0.008 | 0.39 | 3.4 | 0.74 |  | Pär Marklund | 15 |  | 4.2 | 16
21254147-001 | UKV1-15 | 63 41 37 | 20 30 75 | 2008-10-08 14:50 | 15 | 5 | 8.2 | 13.2 | 115 | 2200 | <0,003 | 0.048 | 0.21 | <0,002 | 0.009 | 0.58 | 3.8 | 0.72 |  | Pär Marklund | 15 |  | 4 | 6
- | UKV1-15 | 63 41 37 | 20 30 75 | 2008-12-12 | 15 | [14 empty] | Pär Marklund | 15 | Utebliven provtagning pga vind och is
21278784-001 | UKV1-15 | 63 41 37 | 20 30 75 | 2009-05-11 12:45 | 15 | - | 2.9 | 14.1 | 105 | 2100 | 0.005 | 0.042 | 0.26 | <0,002 | 0.006 | 0.3 | 3.7 | 0.66 |  | Pär Marklund | 15 |  | 3.8 | 8
21288649-001 | UKV1-15 | 63 41 37 | 20 30 75 | 2009-07-16 08:30 | 15 | 4.5 | 9.5 | 10.1 | 88 | 1400 | 0.007 | 0.029 | 0.2 | <0,002 | 0.009 | 0.37 | 4 | 0.71 |  | Pär Marklund | 15 |  | 2.5 | 16
21291636-001 | UKV1-15 | 63 41 37 | 20 30 75 | 2009-08-14 09:25 | 15 | 4.5 | 12.3 | 7.7 | 73 | 2200 | 0.018 | 0.034 | 0.28 | <0,002 | 0.009 | 0.56 | 3.8 | 0.7 |  | Anders Johansson | 15 | Provtagningstemp 12,3 | 4 | 16.1
| UKV1-15 |  |  | 2099-01-01 | 15 | [15 empty] | 15
21125340-001 | UKV1-19,5 | 63 41 37 | 20 30 75 | 2006-05-22 | 20 | 8 | 2.8 |  |  | 3300 | <0,003 |  | 0.23 | <0,002 | 0.009 | 0.25 | 3.5 | 0.58 |  | Pär Marklund | 20 | Ingen O2 p,g,a, defekt syremätare | 6 | 12
21125344-001 | UKV1-19,5 | 63 41 37 | 20 30 75 | 2006-05-22 | 22 | 8 | 2.9 |  |  | 2600 | 0.003 |  | 0.23 | <0,002 | 0.01 | 0.28 | 3.4 | 0.61 |  | Pär Marklund | 20 | Ingen O2 p,g,a, defekt syremätare | 4.7 | 12
21136121-001 | UKV1-19,5 | 63 41 37 | 20 30 75 | 2006-07-24 08:40 | 19.5 | 7.9 | 10 | 10.1 | 91 | 2700 | <0,003 | 0.035 | 0.2 | <0,002 | 0.006 | 0.21 | 4.3 | 0.5 |  | Andreas Malmros | 20 |  | 4.9 | 17.4
21138645-001 | UKV1-19,5 | 63 41 37 | 20 30 75 | 2006-08-10 10:40 | 19.5 | 8 | 15.7 | 9.6 | 97 | 2000 | <0,003 | 0.008 | 0.2 | <0,002 | 0.007 | 0.29 | 3.6 | 0.51 |  | Pär Marklund | 20 |  | 3.7 | 19
21155075-001 | UKV1-19,5 | 63 41 37 | 20 30 75 | 2006-11-09 12:20 | 19.5 | 5.5 | 1.9 | 11.2 | 81 | 2400 | 0.011 | 0.055 | 0.23 | 0.017 | 0.02 | 2.1 | 4.2 | 0.74 |  | Pär Marklund | 20 |  | 4.4 | -2
| UKV1-19,5 | 63 41 37 | 20 30 75 | 2006-12-20 | 19.5 | [15 empty] | 20 | Provtagningen utgick pga . Isläget
| UKV1-19,5 | 63 41 37 | 20 30 75 | 2007-02-08 11:20 | 19.5 | [15 empty] | 20 | is 5-15cm, får avbryta försöken att nå ukv1 med båt pga isen
21182233-001 | UKV1-19,5 | 63 41 37 | 20 30 75 | 2007-05-09 10:55 | 19.5 | 5 | 2.9 | 12.8 | 95 | 2300 | <0,003 | 0.034 | 0.18 | <0,002 | 0.003 | 0.76 | 4 | 0.63 |  | Pär Marklund | 20 | Drev ca 70-90 m | 4.2
21187077-001 | UKV1-19,5 | 63 41 37 | 20 30 75 | 2007-06-04 15:30 | 20.5 | 8.8 | 5.9 | 11.1 | 91 | 2400 | <0,003 | 0.029 | 0.17 | <0,002 | 0.006 | 0.35 | 3.6 | 0.5 |  | Pär Marklund | 20 |  | 4.4 | 17
21193137-001 | UKV1-19,5 | 63 41 37 | 20 30 75 | 2007-07-12 11:30 | 19.5 | 8 | 9.2 | 9 | 78 | 2300 | <0,003 | 0.036 | 0.21 | <0,002 | 0.009 | 0.63 | 3 | 0.81 |  | Pär Marklund | 20 | salinitet 4,8 | 4.2 | 14
21196563-001 | UKV1-19,5 | 63 41 37 | 20 30 75 | 2007-08-13 15:40 | 19.5 | 6.8 | 11.3 | 8.1 | 74 | 1800 | 0.018 | 0.034 | 0.23 | <0,002 | 0.006 | 0.51 | 4.5 | 0.72 |  | Andreas Malmros | 20 |  | 3.3 | 20
21205439-001 | UKV1-19,5 | 63 41 37 | 20 30 75 | 2007-10-04 14:30 | 19.5 | 8 | 10 | 12.2 | 110 | 2200 | 0.008 | 0.031 | 0.19 | <0,002 | 0.008 | 0.45 | 4 | 0.66 |  | Pär Marklund | 20 |  | 4 | 10
21220966-001 | UKV1-19,5 | 63 41 37 | 20 30 75 | 2008-02-11 | 19.5 | [14 empty] | Pär Marklund | 20 | prov ej taget pga svårt isläge
21236943-001 | UKV1-19,5 | 63 41 37 | 20 30 75 | 2008-05-29 17:45 | 19.5 | 5 | 7.4 | 12.5 | 102 | 2700 | <0,003 | 0.053 | 0.25 | <0,002 | 0.008 | 0.44 | 3.7 | 0.68 |  | Pär Marklund | 20 |  |  | 16
21242812-001 | UKV1-19,5 | 63 41 37 | 20 30 75 | 2008-07-17 13:05 | 19.5 | 6.7 | 9.7 | 8.7 | 76 | 2300 | 0.005 | 0.038 | 0.25 | <0,002 | 0.006 | 0.34 | 3.8 | 0.7 |  | Pär Marklund | 20 |  | 4.2 | 16
21245159-001 | UKV1-19,5 | 63 41 37 | 20 30 75 | 2008-08-08 09:35 | 19.5 | 6 | 6.9 | 8.8 | 79 | 2800 | <0,003 | 0.067 | 0.23 | 0.004 | 0.012 | 1.5 | 4 | 0.76 |  | Pär Marklund | 20 |  | 5.1 | 16
21254148-001 | UKV1-19,5 | 63 41 37 | 20 30 75 | 2008-10-08 14:50 | 19.5 | 5 | - | 11.7 | 103 | 2200 | 0.011 | 0.05 | 0.27 | 0.003 | 0.012 | 0.57 | 4 | 0.72 |  | Pär Marklund | 20 |  | 4 | 6
- | UKV1-19,5 | 63 41 37 | 20 30 75 | 2008-12-12 | 19.5 | [14 empty] | Pär Marklund | 20 | Utebliven provtagning pga vind och is
21278785-001 | UKV1-19,5 | 63 41 37 | 20 30 75 | 2009-05-11 12:45 | 21.5 | - | 2.3 | 13.1 | 96 | 2300 | <0,003 | 0.05 | 0.25 | <0,002 | 0.006 | 0.32 | 3.8 | 0.71 |  | Pär Marklund | 20 |  | 4.2 | 8
21288650-001 | UKV1-19,5 | 63 41 37 | 20 30 75 | 2009-07-16 08:30 | 19.5 | 4.5 | 9.2 | 10 | 87 | 1700 | 0.008 | 0.037 | 0.22 | <0,002 | 0.009 | 0.39 | 3.8 | 0.7 |  | Pär Marklund | 20 |  | 3.2 | 16
21291635-001 | UKV1-19,5 | 63 41 37 | 20 30 75 | 2009-08-14 09:25 | 19.5 | 4.5 | 11.5 | 6.7 | 66 | 2300 | 0.017 | 0.043 | 0.27 | <0,002 | 0.008 | 0.77 | 3.6 | 0.74 |  | Anders Johansson | 20 | Provtagningstemp 11,5 | 4.2 | 16.1
| UKV1-22 |  |  | 2099-01-01 | 22 | [15 empty] | 20
21126260-001 | UKV2-y | 63 40 22 | 20 20 00 | 2006-05-24 | 0.5 | 3.3 |  | 11 | 97 | 75 | 0.007 |  | 0.16 | <0,002 | 0.007 | 1.1 | 4.3 | 1.6 |  | Pär Marklund | 0.5 |  | <1 | 8
21136122-001 | UKV2-y | 63 40 22 | 20 20 00 | 2006-07-24 11:40 | 0.5 | 4 | 18.6 | 9.8 | 110 | 230 | 0.013 | <0,005 | 0.16 | <0,002 | 0.006 | 0.56 | 3.2 | 0.88 |  | Andreas Malmros | 0.5 |  | <1 | 17.3
21138649-001 | UKV2-y | 63 40 22 | 20 20 00 | 2006-08-10 08:00 | 0.5 | 8 | 20.1 | 8.9 | 97 | 380 | 0.036 | 0.012 | 0.18 | 0.002 | 0.006 | 0.48 | 2.7 | 0.75 |  | Pär Marklund | 0.5 |  | <1 | 19
21155077-001 | UKV2-y | 63 40 22 | 20 20 00 | 2006-11-09 11:20 | 0.5 | 6.5 | 2.4 | 11.4 | 84 | 1700 | 0.018 | 0.051 | 0.22 | 0.013 | 0.022 | 1.6 | 4.2 | 1.1 |  | Pär Marklund | 0.5 |  | 3.1 | -2
| UKV2-y | 63 40 22 | 20 20 00 | 2006-12-20 | 0.5 | [14 empty] | Pär Marklund | 0.5 | Provtagningen utgick pga . Isläget
21166227-001 | UKV2-y | 63 40 22 | 20 20 00 | 2007-02-08 11:20 | 0.5 | 6 | 3.2 | 13.6 | 100 | 1100 | 0.021 | 0.079 | 0.23 | 0.004 | 0.007 | 0.36 | 3.5 | 1.2 |  | Pär Marklund | 0.5 |  | 2 | -20
| UKV2-y | 63 40 22 | 20 20 00 | 2007-05-10 | 0.5 |  | 5.9 | 11.8 | 94 | [10 empty] | Pär Marklund | 0.5 | Provtagning avbruten pga. trasig utrustning | 0.1 | 6
21187064-001 | UKV2-y | 63 40 22 | 20 20 00 | 2007-06-04 15:00 | 0.5 | 5.5 | 14.3 | 10.2 | 100 | 61 | 0.01 | 0.009 | 0.19 | <0,002 | 0.008 | 0.66 | 3.8 | 1.7 |  | Pär Marklund | 0.5 | Prov ca 100 m us pga laxskötar vid provstation | <1 | 16
21193140-001 | UKV2-y | 63 40 22 | 20 20 00 | 2007-07-12 10:45 | 0.5 | 6.5 | 15.9 | 9.1 | 92 | 130 | 0.009 | 0.006 | 0.16 | <0,002 | 0.005 | 0.67 | 2.3 | 1.1 |  | Pär Marklund | 0.5 | salinitet 0,0 | <1 | 14
21196566-001 | UKV2-y | 63 40 22 | 20 20 00 | 2007-08-13 17:00 | 0.5 | 5 | 20.4 | 8.9 | 99 | 120 | 0.013 | 0.01 | 0.15 | <0,002 | 0.004 | 0.68 | 3.7 | 1.2 |  | Andreas Malmros | 0.5 |  | <1 | 20
21205441-001 | UKV2-y | 63 40 22 | 20 20 00 | 2007-10-04 16:50 | 0.5 | 8 | 8.5 | 9.1 | 77 | 190 | 0.026 | 0.019 | 0.22 | <0,002 | 0.009 | 0.71 | 4.4 | 1.5 |  | Pär Marklund | 0.5 |  | <1 | 11
21220970-001 | UKV2-y | 63 40 22 | 20 20 00 | 2008-02-11 14:25 | 0.5 | 6 | 0.2 | 12.2 | 87 | 370 | 0.021 | 0.073 | 0.2 | 0.002 | 0.006 | 0.48 | 3 | 1.5 |  | Pär Marklund | 0.5 |  | <1 | 2
21236945-001 | UKV2-y | 63 40 22 | 20 20 00 | 2008-05-29 18:15 | 0.5 | 5 | 10.5 | 13.5 | 117 | 94 | 0.012 | 0.015 | 0.18 | <0,002 | 0.008 | 0.83 | 4.7 | 1.9 |  | Pär Marklund | 0.5 |  |  | 16
21242813-001 | UKV2-y | 63 40 22 | 20 20 00 | 2008-07-17 10:25 | 0.5 | 6 | 18.4 | 9.4 | 100 | 95 | 0.01 | 0.006 | 0.16 | <0,002 | 0.006 | 0.59 | 3.1 | 1.3 |  | Pär Marklund | 0.5 |  | <1 | 16
21245160-001 | UKV2-y | 63 40 22 | 20 20 00 | 2008-08-08 11:55 | 0.5 | 6 | 16.6 | 9.4 | 98 | 750 | 0.009 | 0.01 | 0.2 | <0,002 | 0.007 | 0.8 | 3.6 | 1 |  | Pär Marklund | 0.5 |  | 1.4 | 16
21254149-001 | UKV2-y | 63 40 22 | 20 20 00 | 2008-10-08 17:10 | 0.5 | 5 | 6.7 | 13 | 115 | 670 | 0.027 | 0.038 | 0.2 | <0,002 | 0.013 | 1.6 | 4.1 | 1.4 |  | Pär Marklund | 0.5 |  | 1.2 | 3
- | UKV2-y | 63 40 22 | 20 20 00 | 2008-12-12 | 0.5 | [14 empty] | Pär Marklund | 0.5 | Utebliven provtagning pga vind och is
21278786-001 | UKV2-y | 63 40 22 | 20 20 00 | 2009-05-11 15:05 | 0.5 | - | 4.6 | 13.2 | 103 | 430 | 0.017 | 0.044 | 0.29 | <0,002 | 0.013 | 1.5 | 6.3 | 2.1 |  | Pär Marklund | 0.5 |  | <1 | 6
21288494-001 | UKV2-y | 63 40 22 | 20 20 00 | 2009-07-15 11:45 | 0.5 | 6 | 15.5 | 9.3 | 92 | 46 | 0.015 | 0.017 | 0.18 | 0.002 | 0.009 | 1.5 | 4.1 | 1.3 |  | Pär Marklund | 0.5 |  | <1 | 18
21291633-001 | UKV2-y | 63 40 22 | 20 20 00 | 2009-08-14 10:10 | 0.5 | 4.4 | 17.4 | 7.4 | 91 | 240 | 0.025 | 0.016 | 0.24 | <0,002 | 0.016 | 1.2 | 4.4 | 1.3 |  | Anders Johansson | 0.5 | Provtagningstemp 17,4 | <1 | 16.4
| UKV2-y |  |  | 2099-01-01 | 0.5 | [15 empty] | 0.5
21126261-001 | UKV2-2,5 | 63 40 22 | 20 20 00 | 2006-05-24 | 2.5 | 3.3 | 6.8 | [11 empty] | 2.2 | Pär Marklund | 2.5 |  |  | 8
21136125-001 | UKV2-2,5 | 63 40 22 | 20 20 00 | 2006-07-24 11:40 | 2.5 | 4 | 17.5 | [11 empty] | 2.6 | Andreas Malmros | 2.5 |  |  | 17.3
21138651-001 | UKV2-2,5 | 63 40 22 | 20 20 00 | 2006-08-10 08:00 | 2.5 | 8 | 18.9 | [11 empty] | 2.1 | Pär Marklund | 2.5 |  | 1.4 | 19
21155078-001 | UKV2-2,5 | 63 40 22 | 20 20 00 | 2006-11-09 11:20 | 2.5 | 6.5 | 2.5 | [11 empty] | <1,0 | Pär Marklund | 2.5 |  |  | -2
21187067-001 | UKV2-2,5 | 63 40 22 | 20 20 00 | 2007-06-04 15:00 | 2.5 | 5.5 | 9.7 | [11 empty] | 1.3 | Pär Marklund | 2.5 | Prov ca 100 m us pga laxskötar vid provstation |  | 16
21193141-001 | UKV2-2,5 | 63 40 22 | 20 20 00 | 2007-07-12 10:45 | 2.5 | 6.5 | 14.5 | [11 empty] | 2.6 | Pär Marklund | 2.5 | salinitet 2,7, syre 9,2 |  | 14
21196568-001 | UKV2-2,5 | 63 40 22 | 20 20 00 | 2007-08-13 17:00 | 2.5 | 5 | 16.5 | [11 empty] | <1,0 | Andreas Malmros | 2.5 |  |  | 20
21205443-001 | UKV2-2,5 | 63 40 22 | 20 20 00 | 2007-10-04 16:50 | 2.5 | 8 | 11 | [11 empty] | 3.4 | Pär Marklund | 2.5 |  |  | 11
21236947-001 | UKV2-2,5 | 63 40 22 | 20 20 00 | 2008-05-29 18:15 | 2.5 | 5 | 8.7 | [12 empty] | Pär Marklund | 2.5 |  |  | 16
21242814-001 | UKV2-2,5 | 63 40 22 | 20 20 00 | 2008-07-17 10:25 | 2.5 | 6 | 18 | [11 empty] | 2.8 | Pär Marklund | 2.5 |  |  | 16
21245161-001 | UKV2-2,5 | 63 40 22 | 20 20 00 | 2008-08-08 11:55 | 2.5 | 6 | - | [11 empty] | 7.7 | Pär Marklund | 2.5 |  |  | 16
21254150-001 | UKV2-2,5 | 63 40 22 | 20 20 00 | 2008-10-08 17:10 | 2.5 | 5 | 7.2 | [11 empty] | 1.6 | Pär Marklund | 2.5 |  |  | 3
- | UKV2-2,5 | 63 40 22 | 20 20 00 | 2008-12-12 | 2.5 | - | [13 empty] | Pär Marklund | 2.5 | Utebliven provtagning pga vind och is
21288495-001 | UKV2-2,5 | 63 40 22 | 20 20 00 | 2009-07-15 11:45 | 2.5 | 6 | [12 empty] | 2 | Pär Marklund | 2.5 |  |  | 18
21291631-001 | UKV2-2,5 | 63 40 22 | 20 20 00 | 2009-08-14 10:10 | 2.5 | 4.4 | 15.2 | 7.6 | 76 | [9 empty] | 2.2 | Anders Johansson | 2.5 |  |  | 16.4
| UKV2-2,5 |  |  | 2099-01-01 | 2.5 | [15 empty] | 2.5
21126263-001 | UKV2-5 | 63 40 22 | 20 20 00 | 2006-05-24 | 5 | 3.3 |  | 12.7 | 96 | 1800 | 0.003 |  | 0.2 | <0,002 | 0.011 | 0.72 | 4.3 | 0.93 |  | Pär Marklund | 5 |  | 3.3 | 8
21136129-001 | UKV2-5 | 63 40 22 | 20 20 00 | 2006-07-24 11:40 | 5 | 4 | 17.5 | 10.8 | 110 | 1800 | <0,003 | 0.009 | 0.17 | <0,002 | 0.006 | 0.35 | 3.7 | 0.46 |  | Andreas Malmros | 5 |  | 3.3 | 17.3
21138653-001 | UKV2-5 | 63 40 22 | 20 20 00 | 2006-08-10 08:00 | 5 | 8 | 18.6 | 9.4 | 100 | 1600 | 0.004 | <0,005 | 0.2 | 0.002 | 0.017 | 0.37 | 3.6 | 0.51 |  | Pär Marklund | 5 |  | 3 | 19
21155080-001 | UKV2-5 | 63 40 22 | 20 20 00 | 2006-11-09 11:20 | 5 | 6.5 | 2.8 | 11.2 | 83 | 2500 | 0.004 | 0.058 | 0.23 | 0.018 | 0.024 | 1.3 | 3.8 | 0.81 |  | Pär Marklund | 5 |  | 4.5 | -2
| UKV2-5 | 63 40 22 | 20 20 00 | 2006-12-20 | 5 | [14 empty] | Pär Marklund | 5 | Provtagningen utgick pga . Isläget
21166229-001 | UKV2-5 | 63 40 22 | 20 20 00 | 2007-02-08 11:20 | 5 | 6 | 1.9 | 13.1 | 94 | 1500 | 0.013 | 0.073 | 0.24 | 0.005 | 0.01 | 0.4 | 3.5 | 1 |  | Pär Marklund | 5 |  | 2.7 | -20
| UKV2-5 | 63 40 22 | 20 20 00 | 2007-05-10 | 5 |  | 5.9 | 11.8 | 94 | [10 empty] | Pär Marklund | 5 | Provtagning avbruten pga. trasig utrustning | 0.1 | 6
21187069-001 | UKV2-5 | 63 40 22 | 20 20 00 | 2007-06-04 15:00 | 5 | 5.5 | 8 | 10.9 | 92 | 1900 | 0.007 | 0.022 | 0.21 | <0,002 | 0.01 | 0.32 | 4.5 | 0.66 |  | Pär Marklund | 5 | Prov ca 100 m us pga laxskötar vid provstation | 3.5 | 16
21193143-001 | UKV2-5 | 63 40 22 | 20 20 00 | 2007-07-12 10:45 | 5 | 6.5 | 14.3 | 9.1 | 89 | 1500 | 0.005 | 0.011 | 0.35 | <0,002 | 0.006 | 0.59 | 3 | 0.8 |  | Pär Marklund | 5 | salinitet 3,0 | 2.7 | 14
21196571-001 | UKV2-5 | 63 40 22 | 20 20 00 | 2007-08-13 17:00 | 5 | 5 | 15.7 | 9 | 91 | 1800 | <0,003 | 0.007 | 0.21 | <0,002 | 0.006 | 0.44 | 4.2 | 0.66 |  | Andreas Malmros | 5 |  | 3.3 | 20
21205446-001 | UKV2-5 | 63 40 22 | 20 20 00 | 2007-10-04 16:50 | 5 | 8 | 9.5 | 9 | 79 | 2100 | <0,003 | 0.03 | 0.2 | <0,002 | 0.009 | 0.46 | 4.3 | 0.71 |  | Pär Marklund | 5 |  | 3.8 | 11
21220971-001 | UKV2-5 | 63 40 22 | 20 20 00 | 2008-02-11 14:25 | 5 | 6 | 0.2 | 12.1 | 86 | 2100 | 0.003 | 0.093 | 0.28 | 0.004 | 0.009 | 0.84 | 3.9 | 0.8 |  | Pär Marklund | 5 |  | 3.8 | 2
21236949-001 | UKV2-5 | 63 40 22 | 20 20 00 | 2008-05-29 18:15 | 5 | 5 | 8.4 | 13.5 | 114 | 1400 | <0,003 | 0.032 | 0.21 | <0,002 | 0.01 | 0.62 | 4.2 | 0.93 |  | Pär Marklund | 5 |  |  | 16
21242815-001 | UKV2-5 | 63 40 22 | 20 20 00 | 2008-07-17 10:25 | 5 | 6 | 14.7 | 9.3 | 92 | 1400 | 0.006 | 0.013 | 0.23 | <0,002 | 0.01 | 0.54 | 4.2 | 0.85 |  | Pär Marklund | 5 |  | 2.6 | 16
21245162-001 | UKV2-5 | 63 40 22 | 20 20 00 | 2008-08-08 11:55 | 5 | 6 | 14.5 | 9.2 | 93 | 1700 | <0,003 | 0.015 | 0.22 | <0,002 | 0.008 | 0.65 | 3.8 | 0.76 |  | Pär Marklund | 5 |  | 3.1 | 16
21254151-001 | UKV2-5 | 63 40 22 | 20 20 00 | 2008-10-08 17:10 | 5 | 5 | 7.7 | 11.9 | 104 | 2300 | 0.004 | 0.051 | 0.2 | 0.004 | 0.012 | 0.5 | 3.6 | 0.76 |  | Pär Marklund | 5 |  | 4.2 | 3
- | UKV2-5 | 63 40 22 | 20 20 00 | 2008-12-12 | 5 | [14 empty] | Pär Marklund | 5 | Utebliven provtagning pga vind och is
21278787-001 | UKV2-5 | 63 40 22 | 20 20 00 | 2009-05-11 15:05 | 5 | - | 2.7 | 13.3 | 98 | 2000 | 0.009 | 0.043 | 0.29 | <0,002 | 0.007 | 0.57 | 4.3 | 0.86 |  | Pär Marklund | 5 |  | 3.6 | 6
21288496-001 | UKV2-5 | 63 40 22 | 20 20 00 | 2009-07-15 11:45 | 5 | 6 | 11.9 | 9.7 | 89 | 1200 | 0.013 | 0.02 | 0.19 | <0,002 | 0.008 | 0.63 | 4.2 | 0.73 |  | Pär Marklund | 5 |  | 2.1 | 18
21291630-001 | UKV2-5 | 63 40 22 | 20 20 00 | 2009-08-14 10:10 | 5 | 4.4 | 14.8 | 7.2 | 73 | 1700 | 0.025 | 0.025 | 0.32 | <0,002 | 0.009 | 1.1 | 4 | 0.79 |  | Anders Johansson | 5 | Provtagningstemp 14,8 | 3.1 | 16.4
| UKV2-5 |  |  | 2099-01-01 | 5 | [15 empty] | 5
21126265-001 | UKV2-10 | 63 40 22 | 20 20 00 | 2006-05-24 | 10 | 3.3 | 3.4 | 12.4 | 93 | 2400 | 0.004 |  | 0.23 | <0,002 | 0.009 | 0.62 | 4 | 0.78 |  | Pär Marklund | 10 |  | 4.4 | 8
21136130-001 | UKV2-10 | 63 40 22 | 20 20 00 | 2006-07-24 11:40 | 10 | 4 | 12.2 | 10.6 | 99 | 2000 | <0,003 | 0.019 | 0.18 | <0,002 | 0.006 | 0.29 | 3.6 | 0.5 |  | Andreas Malmros | 10 |  | 3.7 | 17.3
21138656-001 | UKV2-10 | 63 40 22 | 20 20 00 | 2006-08-10 08:00 | 10 | 8 | 17.2 | 8.4 | 89 | 2200 | 0.024 | 0.025 | 0.23 | 0.003 | 0.016 | 0.47 | 3.7 | 0.52 |  | Pär Marklund | 10 |  | 3.9 | 19
21155083-001 | UKV2-10 | 63 40 22 | 20 20 00 | 2006-11-09 11:20 | 10 | 6.5 | 2.3 | 11 | 80 | 2500 | 0.003 | 0.058 | 0.21 | 0.019 | 0.028 | 1.9 | 3.7 | 0.82 |  | Pär Marklund | 10 |  | 4.5 | -2
| UKV2-10 | 63 40 22 | 20 20 00 | 2006-12-20 | 10 | [14 empty] | Pär Marklund | 10
21166231-001 | UKV2-10 | 63 40 22 | 20 20 00 | 2007-02-08 11:20 | 10 | 6 | 1.9 | 13.4 | 96 | 2200 | 0.004 | 0.079 | 0.27 | 0.007 | 0.012 | 0.32 | 3.8 | 0.79 |  | Pär Marklund | 10 |  | 4 | -20
| UKV2-10 | 63 40 22 | 20 20 00 | 2007-05-10 | 10 |  | 5.9 | 11.8 | 94 | [10 empty] | Pär Marklund | 10 | Provtagning avbruten pga. trasig utrustning | 0.1 | 6
21187070-001 | UKV2-10 | 63 40 22 | 20 20 00 | 2007-06-04 15:00 | 10 | 5.5 | 6.7 | 10.9 | 89 | 1800 | 0.005 | 0.024 | 0.31 | <0,002 | 0.007 | 0.54 | 4.7 | 0.6 |  | Pär Marklund | 10 |  | 3.3 | 16
21193145-001 | UKV2-10 | 63 40 22 | 20 20 00 | 2007-07-12 10:45 | 10 | 6.5 | 12.7 | 9 | 85 | 1700 | 0.008 | 0.014 | 0.33 | <0,002 | 0.008 | 0.6 | 3 | 0.74 |  | Pär Marklund | 10 | salinitet 3,6 | 3.1 | 14
21196572-001 | UKV2-10 | 63 40 22 | 20 20 00 | 2007-08-13 17:00 | 10 | 5 | 14.8 | 8.7 | 86 | 1500 | 0.014 | 0.016 | 0.22 | <0,002 | 0.006 | 0.47 | 3.9 | 0.68 |  | Andreas Malmros | 10 |  | 2.7 | 20
21205448-001 | UKV2-10 | 63 40 22 | 20 20 00 | 2007-10-04 16:50 | 10 | 8 | 9.7 | 9 | 79 | 2200 | 0.006 | 0.031 | 0.21 | <0,002 | 0.009 | 0.55 | 4.1 | 0.7 |  | Pär Marklund | 10 |  | 4 | 11
21220972-001 | UKV2-10 | 63 40 22 | 20 20 00 | 2008-02-11 14:25 | 10 | 6 | 0.1 | 12.1 | 86 | 2200 | 0.004 | 0.087 | 0.36 | 0.005 | 0.009 | 0.86 | 4 | 0.78 |  | Pär Marklund | 10 |  | 4 | 2
21236952-001 | UKV2-10 | 63 40 22 | 20 20 00 | 2008-05-29 18:15 | 10 | 5 | 7.8 | 13.6 | 113 | 1900 | 0.003 | 0.04 | 0.23 | <0,002 | 0.011 | 0.52 | 4.2 | 0.81 |  | Pär Marklund | 10 |  |  | 16
21242817-001 | UKV2-10 | 63 40 22 | 20 20 00 | 2008-07-17 10:25 | 10 | 6 | 11.8 | 8.6 | 79 | 1900 | 0.011 | 0.043 | 0.25 | <0,002 | 0.013 | 0.51 | 4.3 | 0.82 |  | Pär Marklund | 10 |  | 3.5 | 16
21245164-001 | UKV2-10 | 63 40 22 | 20 20 00 | 2008-08-08 11:55 | 10 | 6 | 12.7 | 9.1 | 89 | 2100 | <0,003 | 0.027 | 0.22 | <0,002 | 0.008 | 0.65 | 3.9 | 0.75 |  | Pär Marklund | 10 |  | 3.8 | 16
21254152-001 | UKV2-10 | 63 40 22 | 20 20 00 | 2008-10-08 17:10 | 10 | 5 | 7.8 | 11.3 | 99 | 2200 | 0.005 | 0.052 | 0.19 | 0.004 | 0.015 | 0.69 | 3.7 | 0.77 |  | Pär Marklund | 10 |  | 4 | 3
- | UKV2-10 | 63 40 22 | 20 20 00 | 2008-12-12 | 10 | [14 empty] | Pär Marklund | 10 | Utebliven provtagning pga vind och is
21278788-001 | UKV2-10 | 63 40 22 | 20 20 00 | 2009-05-11 15:05 | 10 | - | 2.8 | 13.1 | 97 | 2200 | 0.006 | 0.046 | 0.25 | <0,002 | 0.007 | 0.64 | 3.8 | 0.79 |  | Pär Marklund | 10 |  | 4 | 6
21288497-001 | UKV2-10 | 63 40 22 | 20 20 00 | 2009-07-15 11:45 | 10 | 6 | 11.2 | 9.2 | 83 | 1200 | 0.012 | 0.02 | 0.19 | <0,002 | 0.016 | 0.8 | 4.1 | 0.68 |  | Pär Marklund | 10 |  | 2.3 | 18
21291629-001 | UKV2-10 | 63 40 22 | 20 20 00 | 2009-08-14 10:10 | 10 | 4.4 | 14.8 | 7.2 | 70 | 1900 | 0.026 | 0.029 | 0.27 | 0.003 | 0.01 | 1.1 | 4 | 0.8 |  | Anders Johansson | 10 | Provtagningstemp 14,8 | 3.5 | 16.4
| UKV2-10 |  |  | 2099-01-01 | 10 | [15 empty] | 10
21126266-001 | UKV2-b | 63 40 22 | 20 20 00 | 2006-05-24 | 12 | 3.3 | 3.4 | 12.3 | 93 | 2200 | 0.005 |  | 0.22 | <0,002 | 0.011 | 0.6 | 4 | 0.81 |  | Pär Marklund | 15 |  | 4 | 8
21136132-001 | UKV2-b | 63 40 22 | 20 20 00 | 2006-07-24 11:40 | 14.5 | 4 | 10 | 10.3 | 93 | 2300 | 0.003 | 0.025 | 0.2 | <0,002 | 0.008 | 0.34 | 3.9 | 0.48 |  | Andreas Malmros | 15 |  | 4.2 | 17.3
21138659-001 | UKV2-b | 63 40 22 | 20 20 00 | 2006-08-10 08:00 | 14.5 | 8 | 16.4 | 9 | 93 | 2300 | 0.006 | 0.023 | 0.21 | 0.007 | 0.067 | 0.8 | 3.4 | 0.52 |  | Pär Marklund | 15 |  | 4.2 | 19
21155084-001 | UKV2-b | 63 40 22 | 20 20 00 | 2006-11-09 11:20 | 14.5 | 6.5 | 2.4 | 10.7 | 78 | 2400 | 0.004 | 0.063 | 0.24 | 0.019 | 0.025 | 2.1 | 4 | 0.8 |  | Pär Marklund | 15 |  | 4.4 | -2
| UKV2-b | 63 40 22 | 20 20 00 | 2006-12-20 | 14.5 | [14 empty] | Pär Marklund | 15 | Provtagningen utgick pga . Isläget
21166232-001 | UKV2-b | 63 40 22 | 20 20 00 | 2007-02-08 11:20 | 14.5 | 6 | 2 | 13 | 94 | 2300 | 0.003 | 0.076 | 0.27 | 0.007 | 0.011 | 0.38 | 3.9 | 0.8 |  | Pär Marklund | 15 |  | 4.2 | -20
| UKV2-b | 63 40 22 | 20 20 00 | 2007-05-10 | 14.5 |  | 5.9 | 11.8 | 94 | [10 empty] | Pär Marklund | 15 | Provtagning avbruten pga. trasig utrustning | 0.1 | 6
21187071-001 | UKV2-b | 63 40 22 | 20 20 00 | 2007-06-04 15:00 | 12.5 | 5.5 | 6.3 | 11 | 89 | 2200 | 0.005 | 0.024 | 0.38 | <0,002 | 0.016 | 0.57 | 15 | 0.57 |  | Pär Marklund | 15 |  | 4 | 16
21193147-001 | UKV2-b | 63 40 22 | 20 20 00 | 2007-07-12 10:45 | 14.5 | 6.5 | 11.7 | 9.1 | 84 | 2100 | 0.009 | 0.017 | 0.36 | 0.007 | 0.013 | 0.63 | 2.9 | 0.72 |  | Pär Marklund | 15 | salinitet 3,9 | 3.8 | 14
21196574-001 | UKV2-b | 63 40 22 | 20 20 00 | 2007-08-13 17:00 | 14.5 | 5 | 14.2 | 8.2 | 80 | 2000 | 0.077 | 0.026 | 0.3 | 0.004 | 0.015 | 0.98 | 4.1 | 0.79 |  | Andreas Malmros | 15 |  | 3.6 | 20
21205449-001 | UKV2-b | 63 40 22 | 20 20 00 | 2007-10-04 16:50 | 14.5 | 8 | 9.7 | 8.8 | 77 | 2100 | 0.012 | 0.034 | 0.21 | <0,002 | 0.013 | 0.54 | 4.2 | 0.72 |  | Pär Marklund | 15 |  | 3.8 | 11
21220973-001 | UKV2-b | 63 40 22 | 20 20 00 | 2008-02-11 14:25 | 14.5 | 6 | 0.1 | 12.1 | 86 | 2200 | 0.004 | 0.091 | 0.28 | 0.006 | 0.011 | 1.4 | 3.9 | 0.77 |  | Pär Marklund | 15 |  | 4 | 2
21236965-001 | UKV2-b | 63 40 22 | 20 20 00 | 2008-05-29 18:15 | 14.5 | [14 empty] | Pär Marklund | 15 | Botten nådd vid 10m |  | 16
21242818-001 | UKV2-b | 63 40 22 | 20 20 00 | 2008-07-17 10:25 | 14.5 | 6 | 11.8 | 8.6 | 79 | 1900 | 0.018 | 0.043 | 0.26 | <0,002 | 0.011 | 0.5 | 4.1 | 0.78 |  | Pär Marklund | 15 |  | 3.5 | 16
21245165-001 | UKV2-b | 63 40 22 | 20 20 00 | 2008-08-08 11:55 | 14.5 | 6 | 7.8 | 8.2 | 77 | 2700 | 0.01 | 0.057 | 0.24 | 0.007 | 0.016 | 0.24 | 3.9 | 0.73 |  | Pär Marklund | 15 |  | 4.9 | 16
21254153-001 | UKV2-b | 63 40 22 | 20 20 00 | 2008-10-08 17:10 | 14.5 | 5 | 7.8 | 11.4 | 99 | 2200 | 0.005 | 0.052 | 0.18 | 0.004 | 0.015 | 0.55 | 3.9 | 0.77 |  | Pär Marklund | 15 |  | 4 | 3
- | UKV2-b | 63 40 22 | 20 20 00 | 2008-12-12 | 14.5 | [14 empty] | Pär Marklund | 15 | Utebliven provtagning pga vind och is
21278789-001 | UKV2-b | 63 40 22 | 20 20 00 | 2009-05-11 15:05 | 14 | - | 2.9 | 13.1 | 97 | 1900 | 0.006 | 0.046 | 0.22 | <0,002 | 0.009 | 0.53 | 4.9 | 0.78 |  | Pär Marklund | 15 |  | 3.5 | 6
21291627-001 | UKV2-b | 63 40 22 | 20 20 00 | 2009-08-14 10:10 | 14.5 | 4.4 | 14.8 | 7.1 | 71 | 1900 | 0.029 | 0.029 | 0.31 | 0.002 | 0.01 | 1 | 5.2 | 0.79 |  | Anders Johansson | 15 | Provtagningstemp 14,8 | 3.5 | 16.4
| UKV2-14,5 |  |  | 2099-01-01 | 14.5 | [15 empty] | 15
21125368-001 | UKV3-y | 63 37 68 | 20 23 12 | 2006-05-22 | 0.5 | 7.2 | 7.2 |  |  | 1700 | <0,003 |  | 0.23 | <0,002 | 0.007 | 0.45 | 4.4 | 0.95 |  | Pär Marklund | 0.5 | Ingen O2 p,g,a, defekt syremätare | 3.1 | 10
21136136-001 | UKV3-y | 63 37 68 | 20 23 12 | 2006-07-24 09:40 | 0.5 |  | 14.8 | 10.5 | 100 | 2000 | <0,003 | 0.006 | 0.18 | <0,002 | 0.005 | 0.27 | 6.5 | 0.49 |  | Andreas Malmros | 0.5 |  | 3.6 | 17.4
21138646-001 | UKV3-y | 63 37 68 | 20 23 12 | 2006-08-10 09:40 | 0.5 | 8 | 18.2 | 9.6 | 100 | 1700 | <0,003 | 0.015 | 0.21 | <0,002 | 0.007 | 0.36 | 3.5 | 0.65 |  | Pär Marklund | 0.5 |  |  | 19
21155086-001 | UKV3-y | 63 37 68 | 20 23 12 | 2006-11-09 14:00 | 0.5 | 6.5 | 2.7 | 11.4 | 84 | 2300 | 0.008 | 0.055 | 0.23 | 0.017 | 0.019 | 0.77 | 3.9 | 0.84 |  | Pär Marklund | 0.5 |  | 4.2 | -2
| UKV3-y | 63 37 68 | 20 23 12 | 2006-12-20 | 0.5 | [14 empty] | Pär Marklund | 0.5 | Provtagningen utgick pga . Isläget
21166233-001 | UKV3-y | 63 37 68 | 20 23 12 | 2007-02-08 11:20 | 0.5 | 7 | 1 | 14.3 | 100 | 2000 | 0.004 | 0.088 | 0.31 | 0.005 | 0.005 | 0.22 | 4.1 | 0.86 |  | Pär Marklund | 0.5 |  | 3.6 | -20
21182234-001 | UKV3-y | 63 37 68 | 20 23 12 | 2007-05-09 12:00 | 0.5 | 5 | 4 | 12.6 | 96 | 2100 | 0.004 | 0.03 | 0.21 | <0,002 | 0.003 | 0.4 | 4.4 | 0.66 |  | Pär Marklund | 0.5 |  | 3.8 | 6
21187045-001 | UKV3-y | 63 37 68 | 20 23 12 | 2007-06-04 11:40 | 0.5 | 7 | 13.1 | 10.5 | 85 | 450 | 0.013 | 0.014 | 0.19 | <0,002 | 0.004 | 0.95 | 4.6 | 1.5 |  | Pär Marklund | 0.5 |  | <1 | 12
21193148-001 | UKV3-y | 63 37 68 | 20 23 12 | 2007-07-12 12:15 | 0.5 | 8 | 14 | 9.5 | 92 | 1600 | <0,003 | 0.012 | 0.2 | <0,002 | 0.006 | 0.53 | 3 | 0.84 |  | Pär Marklund | 0.5 | salinitet 3,3 | 2.9 | 14
21196554-001 | UKV3-y | 63 37 68 | 20 23 12 | 2007-08-13 16:00 | 0.5 | 6.8 | 16.7 | 9.4 | 97 | 1500 | 0.003 | 0.008 | 0.21 | <0,002 | 0.005 | 0.68 | 4.6 | 0.72 |  | Andreas Malmros | 0.5 | salinitet 3,1 | 2.7 | 20
21205450-001 | UKV3-y | 63 37 68 | 20 23 12 | 2007-10-04 15:30 | 0.5 | 8 | 10 | 15.5 | 110 | 1900 | <0,003 | 0.029 | 0.22 | <0,002 | 0.007 | 0.51 | 4.2 | 0.75 |  | Pär Marklund | 0.5 |  | 3.5 | 11
21220974-001 | UKV3-y | 63 37 68 | 20 23 12 | 2008-02-11 12:10 | 0.5 | 8 | 1.4 | 11.8 | 86 | 1900 | 0.007 | 0.091 | 0.28 | 0.004 | 0.008 | 0.53 | 3.9 | 0.89 |  | Pär Marklund | 0.5 |  | 3.5 | 2
21236953-001 | UKV3-y | 63 37 68 | 20 23 12 | 2008-05-29 16:15 | 0.5 | 5 | 10.6 | 12.2 | 108 | 1500 | <0,003 | 0.027 | 0.25 | <0,002 | 0.015 | 0.75 | 4.1 | 0.95 |  | Pär Marklund | 0.5 |  |  | 16
21242820-001 | UKV3-y | 63 37 68 | 20 23 12 | 2008-07-17 09:25 | 0.5 | 6.5 | 15.1 | 10 | 100 | 1400 | <0,003 | 0.006 | 0.2 | <0,002 | 0.006 | 0.37 | 3.5 | 0.85 |  | Pär Marklund | 0.5 |  | 2.6 | 16
21245167-001 | UKV3-y | 63 37 68 | 20 23 12 | 2008-08-08 11:00 | 0.5 | 6 | 13.7 | 9.7 | 99 | 2000 | <0,003 | 0.014 | 0.22 | <0,002 | 0.008 | 0.6 | 4.1 | 0.71 |  | Pär Marklund | 0.5 |  | 3.6 | 16
21254154-001 | UKV3-y | 63 37 68 | 20 23 12 | 2008-10-08 15:50 | 0.5 | 5 | 8.1 | 13.7 | 123 | 2300 | <0,003 | 0.048 | 0.21 | 0.002 | 0.011 | 0.51 | 3.7 | 0.73 |  | Pär Marklund | 0.5 |  | 4.2 | 6
- | UKV3-y | 63 37 68 | 20 23 12 | 2008-12-12 | 0.5 | [14 empty] | Pär Marklund | 0.5 | Utebliven provtagning pga vind och is
21278790-001 | UKV3-y | 63 37 68 | 20 23 12 | 2009-05-11 11:50 | 0.5 | - | 4.5 | 12.9 | 100 | 1400 | 0.012 | 0.041 | 0.29 | <0,002 | 0.009 | 0.81 | 5.4 | 1.2 |  | Pär Marklund | 0.5 |  | 2.6 | 8
21288498-001 | UKV3-y | 63 37 68 | 20 23 12 | 2009-07-15 12:15 | 0.5 | 1.3 | 13.5 | 9.4 | 90 | 1200 | 0.005 | 0.01 | 0.17 | <0,002 | 0.009 | 0.8 | 4.2 | 0.76 |  | Pär Marklund | 0.5 |  | 2.2 | 18
21291626-001 | UKV3-y | 63 37 68 | 20 23 12 | 2009-08-14 08:50 | 0.5 | 5.5 | 15.7 | 7.7 | 77 | 1200 | 0.02 | 0.017 | 0.25 | <0,002 | 0.008 | 0.94 | 4.3 | 0.95 |  | Anders Johansson | 0.5 | Provtagningstemp 15,7 | 2.2 | 14.5
| UKV3-y |  |  | 2099-01-01 | 0.5 | [15 empty] | 0.5
21125371-001 | UKV3-2,5 | 63 37 68 | 20 23 12 | 2006-05-22 | 2.5 | 7.2 | 6.8 | [11 empty] | 2.9 | Pär Marklund | 2.5 | Ingen O2 p,g,a, defekt syremätare |  | 10
21136140-001 | UKV3-2,5 | 63 37 68 | 20 23 12 | 2006-07-24 09:40 | 2.5 |  | 14.5 | [11 empty] | 2.2 | Andreas Malmros | 2.5 |  |  | 17.4
21138650-001 | UKV3-2,5 | 63 37 68 | 20 23 12 | 2006-08-10 09:40 | 2.5 | 8 | 18.2 | [11 empty] | 2.2 | Pär Marklund | 2.5 |  | 3.3 | 19
21155087-001 | UKV3-2,5 | 63 37 68 | 20 23 12 | 2006-11-09 14:00 | 2.5 | 6.5 | 2.7 | [11 empty] | <1,0 | Pär Marklund | 2.5 |  |  | -2
21182235-001 | UKV3-2,5 | 63 37 68 | 20 23 12 | 2007-05-09 12:00 | 2.5 | 5 | 3.8 | [11 empty] | 4.5 | Pär Marklund | 2.5 |  |  | 6
21187048-001 | UKV3-2,5 | 63 37 68 | 20 23 12 | 2007-06-04 11:40 | 2.5 | 7 | 13.1 | [11 empty] | <1,0 | Pär Marklund | 2.5 |  |  | 12
21193150-001 | UKV3-2,5 | 63 37 68 | 20 23 12 | 2007-07-12 12:15 | 2.5 | 8 | 13.9 | [11 empty] | 2.7 | Pär Marklund | 2.5 | salinitet 3,3, syre 9,7 |  | 14
21196557-001 | UKV3-2,5 | 63 37 68 | 20 23 12 | 2007-08-13 16:00 | 2.5 | 6.8 | 16.7 | [11 empty] | 2.7 | Andreas Malmros | 2.5 | salinitet 3,1 |  | 20
21205451-001 | UKV3-2,5 | 63 37 68 | 20 23 12 | 2007-10-04 15:30 | 2.5 | 8 | 10 | [11 empty] | 4.5 | Pär Marklund | 2.5 |  |  | 11
21236955-001 | UKV3-2,5 | 63 37 68 | 20 23 12 | 2008-05-29 16:15 | 2.5 | 5 | 10.3 | [12 empty] | Pär Marklund | 2.5 |  |  | 16
21242822-001 | UKV3-2,5 | 63 37 68 | 20 23 12 | 2008-07-17 09:25 | 2.5 | 6.5 | 15 | [11 empty] | 2 | Pär Marklund | 2.5 |  |  | 18
21245168-001 | UKV3-2,5 | 63 37 68 | 20 23 12 | 2008-08-08 11:00 | 2.5 | 6 | - | [11 empty] | 1.5 | Pär Marklund | 2.5 |  |  | 16
21254155-001 | UKV3-2,5 | 63 37 68 | 20 23 12 | 2008-10-08 15:50 | 2.5 | 5 | 8.2 | [11 empty] | 2.2 | Pär Marklund | 2.5 |  |  | 6
- | UKV3-2,5 | 63 37 68 | 20 23 12 | 2008-12-12 | 2.5 | [14 empty] | Pär Marklund | 2.5 | Utebliven provtagning pga vind och is
21288499-001 | UKV3-2,5 | 63 37 68 | 20 23 12 | 2009-07-15 12:15 | 2.5 | 1.3 | [12 empty] | 3.6 | Pär Marklund | 2.5 |  |  | 18
21291624-001 | UKV3-2,5 | 63 37 68 | 20 23 12 | 2009-08-14 08:50 | 2.5 | 5.5 | 15.4 | [11 empty] | 1.6 | Anders Johansson | 2.5 |  |  | 14.5
| UKV3-2,5 |  |  | 2099-01-01 | 2.5 | [15 empty] | 2.5
21125374-001 | UKV3-5 | 63 37 68 | 20 23 12 | 2006-05-22 | 5 | 7.2 | 6.1 |  |  | 1900 | <0,003 |  | 0.25 | <0,002 | 0.008 | 0.36 | 4.1 | 0.91 |  | Pär Marklund | 5 |  | 3.5 | 10
21136142-001 | UKV3-5 | 63 37 68 | 20 23 12 | 2006-07-24 09:40 | 5 |  | 13.7 | 10.6 | 100 | 2000 | <0,003 | 0.009 | 0.2 | <0,002 | 0.005 | 0.25 | 3.9 | 0.46 |  | Andreas Malmros | 5 |  | 3.7 | 17.3
21138654-001 | UKV3-5 | 63 37 68 | 20 23 12 | 2006-08-10 09:40 | 5 | 8 | 18.2 | 9.6 | 100 | 1700 | <0,003 | 0.014 | 0.19 | <0,002 | 0.007 | 0.46 | 3.5 | 0.64 |  | Pär Marklund | 5 |  | 3.1 | 19
21155090-001 | UKV3-5 | 63 37 68 | 20 23 12 | 2006-11-09 14:00 | 5 | 6.5 | 2.6 | 11.4 | 84 | 2400 | 0.005 | 0.058 | 0.27 | 0.014 | 0.021 | 1.2 | 4 | 0.77 |  | Pär Marklund | 5 |  | 4.4 | -2
| UKV3-5 | 63 37 68 | 20 23 12 | 2006-12-20 | 5 | [14 empty] | Pär Marklund | 5 | Provtagningen utgick pga . Isläget
21166235-001 | UKV3-5 | 63 37 68 | 20 23 12 | 2007-02-08 11:20 | 5 | 7 | 0.6 | 13.4 | 93 | 2100 | <0,003 | 0.086 | 0.28 | 0.005 | 0.008 | 0.28 | 3.9 | 0.82 |  | Pär Marklund | 5 |  | 3.8 | -20
21182280-001 | UKV3-5 | 63 37 68 | 20 23 12 | 2007-05-09 12:00 | 5 | 5 | 3.6 | 13.1 | 99 | 2100 | <0,003 | 0.025 | 0.19 | 0.002 | 0.003 | 0.56 | 4.3 | 0.59 |  | Pär Marklund | 5 |  | 3.8 | 6
21187055-001 | UKV3-5 | 63 37 68 | 20 23 12 | 2007-06-04 11:40 | 5 | 7 | 8.4 | 10.5 | 85 | 1900 | <0,003 | 0.034 | 0.17 | <0,002 | 0.004 | 0.32 | 5.2 | 0.68 |  | Pär Marklund | 5 |  | 3.5 | 12
21193151-001 | UKV3-5 | 63 37 68 | 20 23 12 | 2007-07-12 12:15 | 5 | 8 | 13.7 | 9.5 | 92 | 1600 | <0,003 | 0.015 | 0.18 | <0,002 | 0.006 | 0.49 | 3 | 0.84 |  | Pär Marklund | 5 | salinitet 3,4 | 2.9 | 14
21196561-001 | UKV3-5 | 63 37 68 | 20 23 12 | 2007-08-13 16:00 | 5 | 6.8 | 16.7 | 9.4 | 97 | 1600 | <0,003 | 0.008 | 0.2 | <0,002 | 0.008 | 0.34 | 4.2 | 0.7 |  | Andreas Malmros | 5 | salinitet 3,1 | 2.9 | 20
21205452-001 | UKV3-5 | 63 37 68 | 20 23 12 | 2007-10-04 15:30 | 5 | 8 | 10 | 13.2 | 110 | 2100 | <0,003 | 0.033 | 0.2 | <0,002 | 0.007 | 0.45 | 4.1 | 0.7 |  | Pär Marklund | 5 |  | 3.8 | 11
21220975-001 | UKV3-5 | 63 37 68 | 20 23 12 | 2008-02-11 12:10 | 5 | 8 | 1.1 | 11.8 | 86 | 2100 | 0.007 | 0.095 | 0.3 | 0.004 | 0.009 | 0.62 | 4.1 | 0.74 |  | Pär Marklund | 5 |  | 3.8 | 2
21236957-001 | UKV3-5 | 63 37 68 | 20 23 12 | 2008-05-29 16:15 | 5 | 5 | 9.9 | 12.7 | 109 | 1500 | <0,003 | 0.027 | 0.24 | <0,002 | 0.013 | 0.64 | 4.1 | 0.95 |  | Pär Marklund | 5 |  |  | 16
21242823-001 | UKV3-5 | 63 37 68 | 20 23 12 | 2008-07-17 09:25 | 5 | 6.5 | 14.9 | 9.4 | 86 | 1400 | <0,003 | 0.006 | 0.2 | <0,002 | 0.007 | 0.32 | 3.4 | 0.82 |  | Pär Marklund | 5 |  | 2.6 | 18
21245169-001 | UKV3-5 | 63 37 68 | 20 23 12 | 2008-08-08 11:00 | 5 | 6 | 12.7 | 9.9 | 100 | 2200 | <0,003 | 0.021 | 0.21 | <0,002 | 0.007 | 0.5 | 3.9 | 0.72 |  | Pär Marklund | 5 |  | 4 | 16
21254156-001 | UKV3-5 | 63 37 68 | 20 23 12 | 2008-10-08 15:50 | 5 | 5 | 7.7 | 13.7 | 136 | 2300 | <0,003 | 0.05 | 0.18 | 0.003 | 0.012 | 0.54 | 3.7 | 0.73 |  | Pär Marklund | 5 |  | 4.2 | 6
- | UKV3-5 | 63 37 68 | 20 23 12 | 2008-12-12 | 5 | [14 empty] | Pär Marklund | 5 | Utebliven provtagning pga vind och is
21278791-001 | UKV3-5 | 63 37 68 | 20 23 12 | 2009-05-11 11:50 | 5 | - | 3.6 | 13.9 | 105 | 1900 | 0.007 | 0.042 | 0.27 | <0,002 | 0.007 | 0.98 | 4.5 | 0.92 |  | Pär Marklund | 5 |  | 3.5 | 8
21288500-001 | UKV3-5 | 63 37 68 | 20 23 12 | 2009-07-15 12:15 | 5 | 1.3 | 11.9 | 11.1 | 102 | 990 | 0.004 | 0.01 | 0.19 | <0,002 | 0.009 | 0.65 | 4 | 0.69 |  | Pär Marklund | 5 |  | 1.8 | 18
21291623-001 | UKV3-5 | 63 37 68 | 20 23 12 | 2009-08-14 08:50 | 5 | 5.5 | 14.4 | 8.2 | 78 | 1700 | 0.02 | 0.02 | 0.31 | <0,002 | 0.009 | 0.76 | 4.2 | 0.77 |  | Anders Johansson | 5 | Provtagningstemp 14,4 | 3.1 | 14.5
| UKV3-5 |  |  | 2099-01-01 | 5 | [15 empty] | 5
21125391-001 | UKV3-10 | 63 37 68 | 20 23 12 | 2006-05-22 | 10 | 7.2 | 5 |  |  | 2100 | <0,003 |  | 0.23 | <0,002 | 0.008 | 0.35 | 4.1 | 0.85 |  | Pär Marklund | 10 | Ingen O2 p,g,a, defekt syremätare | 3.8 | 10
21136145-001 | UKV3-10 | 63 37 68 | 20 23 12 | 2006-07-24 09:40 | 10 |  | 11.8 | 10.2 | 95 | 1900 | 0.003 | 0.029 | 0.2 | <0,002 | 0.006 | 0.29 | 3.7 | 0.49 |  | Andreas Malmros | 10 |  | 3.4 | 17.3
21138655-001 | UKV3-10 | 63 37 68 | 20 23 12 | 2006-08-10 09:40 | 10 | 8 | 17.4 | 9.4 | 100 | 1900 | <0,003 | 0.014 | 0.19 | <0,002 | 0.009 | 0.34 | 3.4 | 0.6 |  | Pär Marklund | 10 |  | 3.4 | 19
21155092-001 | UKV3-10 | 63 37 68 | 20 23 12 | 2006-11-09 14:00 | 10 | 6.5 | 2.6 | 11.4 | 84 | 2500 | 0.004 | 0.057 | 0.21 | 0.015 | 0.021 | 1.1 | 3.8 | 0.79 |  | Pär Marklund | 10 |  | 4.5 | -2
| UKV3-10 | 63 37 68 | 20 23 12 | 2006-12-20 | 10 | [14 empty] | Pär Marklund | 10 | Provtagningen utgick pga . Isläget
21166238-001 | UKV3-10 | 63 37 68 | 20 23 12 | 2007-02-08 11:20 | 10 | 7 | 1.3 | 13.3 | 94 | 1900 | <0,003 | 0.096 | 0.27 | 0.005 | 0.007 | 0.27 | 4 | 0.84 |  | Pär Marklund | 10 |  | 3.5 | -20
21182237-001 | UKV3-10 | 63 37 68 | 20 23 12 | 2007-05-09 12:00 | 10 | 5 | 3.2 | 13 | 97 | 2000 | <0,003 | 0.027 | 0.19 | <0,002 | 0.003 | 0.37 | 3.9 | 0.62 |  | Pär Marklund | 10 |  | 3.6 | 6
21187057-001 | UKV3-10 | 63 37 68 | 20 23 12 | 2007-06-04 11:40 | 10 | 7 | 7.2 | 11.2 | 88 | 2000 | <0,003 | 0.029 | 0.31 | <0,002 | 0.005 | 0.32 | 5.7 | 0.59 |  | Pär Marklund | 10 |  | 3.6 | 12
21193152-001 | UKV3-10 | 63 37 68 | 20 23 12 | 2007-07-12 12:15 | 10 | 8 | 12.7 | 9.4 | 89 | 1800 | 0.004 | 0.015 | 0.18 | <0,002 | 0.006 | 0.5 | 3.2 | 0.78 |  | Pär Marklund | 10 | salinitet 3,8 | 3.3 | 14
21196562-001 | UKV3-10 | 63 37 68 | 20 23 12 | 2007-08-13 16:00 | 10 | 6.8 | 15.4 | 9.1 | 92 | 1900 | <0,003 | 0.014 | 0.21 | <0,002 | 0.008 | 0.31 | 3.9 | 0.65 |  | Andreas Malmros | 10 | salinitet 3,4 | 3.5 | 20
21205453-001 | UKV3-10 | 63 37 68 | 20 23 12 | 2007-10-04 15:30 | 10 | 8 | 9.9 | 12.1 | 110 | 2100 | <0,003 | 0.035 | 0.24 | <0,002 | 0.006 | 0.39 | 4.1 | 0.68 |  | Pär Marklund | 10 |  | 3.8 | 11
21220976-001 | UKV3-10 | 63 37 68 | 20 23 12 | 2008-02-11 12:10 | 10 | 8 | 0.9 | 11.7 | 85 | 2200 | 0.004 | 0.09 | 0.29 | 0.005 | 0.01 | 0.47 | 4 | 0.76 |  | Pär Marklund | 10 |  | 4 | 2
21236958-001 | UKV3-10 | 63 37 68 | 20 23 12 | 2008-05-29 16:15 | 10 | 5 | 9.9 | 12.5 | 107 | 2000 | <0,003 | 0.041 | 0.22 | <0,002 | 0.009 | 0.47 | 3.9 | 0.77 |  | Pär Marklund | 10 |  |  | 16
21242825-001 | UKV3-10 | 63 37 68 | 20 23 12 | 2008-07-17 09:25 | 10 | 6.5 | 9.9 | 9.2 | 81 | 2200 | 0.008 | 0.034 | 0.24 | <0,002 | 0.007 | 0.42 | 4.7 | 0.73 |  | Pär Marklund | 10 |  | 4 | 18
21245171-001 | UKV3-10 | 63 37 68 | 20 23 12 | 2008-08-08 11:00 | 10 | 6 | 10.8 | 9.9 | 100 | 2400 | <0,003 | 0.036 | 0.22 | <0,002 | 0.008 | 0.56 | 3.8 | 0.71 |  | Pär Marklund | 10 |  | 4.4 | 16
21254157-001 | UKV3-10 | 63 37 68 | 20 23 12 | 2008-10-08 15:50 | 10 | 5 | 7.8 | 13.8 | 121 | 2300 | <0,003 | 0.051 | 0.19 | 0.003 | 0.013 | 0.59 | 3.7 | 0.73 |  | Pär Marklund | 10 |  | 4.2 | 6
- | UKV3-10 | 63 37 68 | 20 23 12 | 2008-12-12 | 10 | [14 empty] | Pär Marklund | 10 | Utebliven provtagning pga vind och is
21278792-001 | UKV3-10 | 63 37 68 | 20 23 12 | 2009-05-11 11:50 | 10 | - | 3.1 | 13.9 | 104 | 2100 | 0.003 | 0.039 | 0.22 | <0,002 | 0.006 | 0.44 | 3.8 | 0.66 |  | Pär Marklund | 10 |  | 3.8 | 8
21288501-001 | UKV3-10 | 63 37 68 | 20 23 12 | 2009-07-15 12:15 | 10 | 1.3 | 9.8 | 10.5 | 93 | 1500 | 0.005 | 0.021 | 0.19 | <0,002 | 0.034 | 0.48 | 4.1 | 0.68 |  | Pär Marklund | 10 |  | 2.7 | 18
21291621-001 | UKV3-10 | 63 37 68 | 20 23 12 | 2009-08-14 08:50 | 10 | 5.5 | 13.4 | 7.9 | 76 | 2000 | 0.019 | 0.028 | 0.29 | <0,002 | 0.007 | 0.5 | 3.9 | 0.69 |  | Anders Johansson | 10 | Provtagningstemp 13,4 | 3.6 | 14.5
| UKV3-10 |  |  | 2099-01-01 | 10 | [15 empty] | 10
21125393-001 | UKV3-15 | 63 37 68 | 20 23 12 | 2006-05-22 | 15 | 7.2 | 3.1 |  |  | 2500 | <0,003 |  | 0.27 | <0,002 | 0.009 | 0.31 | 3.5 | 0.72 |  | Pär Marklund | 15 | Ingen O2 p,g,a, defekt syremätare | 4.5 | 10
21136147-001 | UKV3-15 | 63 37 68 | 20 23 12 | 2006-07-24 09:40 | 15 |  | 10.5 | 9.9 | 88 | 2400 | 0.003 | 0.025 | 0.19 | <0,002 | 0.006 | 0.23 | 3.5 | 0.44 |  | Andreas Malmros | 15 |  | 4.4 | 17.3
21138657-001 | UKV3-15 | 63 37 68 | 20 23 12 | 2006-08-10 09:40 | 15 | 8 | 16.8 | 9.5 | 99 | 2100 | 0.003 | 0.018 | 0.22 | 0.002 | 0.008 | 0.25 | 3.6 | 0.59 |  | Pär Marklund | 15 |  | 3.9 | 19
21155093-001 | UKV3-15 | 63 37 68 | 20 23 12 | 2006-11-09 14:00 | 15 | 6.5 | 2.6 | 11.1 | 81 | 2400 | 0.005 | 0.057 | 0.22 | 0.017 | 0.022 | 1.2 | 3.7 | 0.77 |  | Pär Marklund | 15 |  | 4.4 | -2
| UKV3-15 | 63 37 68 | 20 23 12 | 2006-12-20 | 15 | [14 empty] | Pär Marklund | 15 | Provtagningen utgick pga . Isläget
21166240-001 | UKV3-15 | 63 37 68 | 20 23 12 | 2007-02-08 11:20 | 15 | 7 | 2.3 | 12.9 | 94 | 2300 | 0.004 | 0.079 | 0.27 | 0.007 | 0.01 | 0.42 | 3.6 | 0.8 |  | Pär Marklund | 15 |  | 4.2 | -20
21182238-001 | UKV3-15 | 63 37 68 | 20 23 12 | 2007-05-09 12:00 | 15 | 5 | 3.2 | 13 | 97 | 2200 | <0,003 | 0.029 | 0.2 | <0,002 | 0.003 | 0.66 | 4.2 | 0.59 |  | Pär Marklund | 15 |  | 4 | 6
21187060-001 | UKV3-15 | 63 37 68 | 20 23 12 | 2007-06-04 11:40 | 15 | 7 | 6.8 | 10.8 | 86 | 2200 | <0,003 | 0.027 | 0.16 | <0,002 | 0.002 | 0.37 | 4.5 | 0.59 |  | Pär Marklund | 15 |  | 4 | 12
21193154-001 | UKV3-15 | 63 37 68 | 20 23 12 | 2007-07-12 12:15 | 15 | 8 | 9.2 | 9.4 | 82 | 2300 | 0.003 | 0.023 | 0.2 | <0,002 | 0.007 | 0.41 | 3.1 | 0.68 |  | Pär Marklund | 15 | salinitet 4,8 | 4.2 | 14
21196565-001 | UKV3-15 | 63 37 68 | 20 23 12 | 2007-08-13 16:00 | 15 | 6.8 | 14 | 9 | 87 | 2100 | 0.006 | 0.017 | 0.2 | <0,002 | 0.006 | 0.38 | 4 | 0.62 |  | Andreas Malmros | 15 | salinitet 3,7 | 3.8 | 20
21205454-001 | UKV3-15 | 63 37 68 | 20 23 12 | 2007-10-04 15:30 | 15 | 8 | 9.9 | 12.1 | 100 | 2200 | <0,003 | 0.035 | 0.2 | <0,002 | 0.007 | 0.36 | 3.8 | 0.67 |  | Pär Marklund | 15 |  | 4 | 11
21220977-001 | UKV3-15 | 63 37 68 | 20 23 12 | 2008-02-11 12:10 | 15 | 8 | 0.7 | 11.8 | 84 | 2400 | <0,003 | 0.091 | 0.27 | 0.006 | 0.009 | 0.81 | 4.1 | 0.73 |  | Pär Marklund | 15 |  | 4.4 | 2
21236960-001 | UKV3-15 | 63 37 68 | 20 23 12 | 2008-05-29 16:15 | 15 | 5 | 8.4 | 12.3 | 104 | 2100 | <0,003 | 0.045 | 0.24 | <0,002 | 0.01 | 0.56 | 3.8 | 0.7 |  | Pär Marklund | 15 |  |  | 16
21242826-001 | UKV3-15 | 63 37 68 | 20 23 12 | 2008-07-17 09:25 | 15 | 6.5 | 7.6 | 8.5 | 71 | 2600 | 0.007 | 0.044 | 0.25 | <0,002 | 0.007 | 0.27 | 4 | 0.69 |  | Pär Marklund | 15 |  | 4.7 | 18
21245172-001 | UKV3-15 | 63 37 68 | 20 23 12 | 2008-08-08 11:00 | 15 | 6 | 7.7 | 9.4 | 88 | 2700 | <0,003 | 0.059 | 0.21 | 0.003 | 0.011 | 0.63 | 3.5 | 0.72 |  | Pär Marklund | 15 |  | 4.9 | 16
21254158-001 | UKV3-15 | 63 37 68 | 20 23 12 | 2008-10-08 15:50 | 15 | 5 | 7.6 | 14 | 116 | 2200 | <0,003 | 0.051 | 0.21 | 0.003 | 0.012 | 0.4 | 3.7 | 0.73 |  | Pär Marklund | 15 |  | 4 | 6
- | UKV3-15 | 63 37 68 | 20 23 12 | 2008-12-12 | 15 | [14 empty] | Pär Marklund | 15 | Utebliven provtagning pga vind och is
21278793-001 | UKV3-15 | 63 37 68 | 20 23 12 | 2009-05-11 11:50 | 15 | - | 3.3 | 13.9 | 104 | 2200 | 0.006 | 0.038 | 0.26 | <0,002 | 0.006 | 0.32 | 3.8 | 0.64 |  | Pär Marklund | 15 |  | 4 | 8
21288502-001 | UKV3-15 | 63 37 68 | 20 23 12 | 2009-07-15 12:15 | 15 | 1.3 | 9.2 | 9.9 | 86 | 1400 | 0.005 | 0.022 | 0.19 | <0,002 | 0.008 | 0.55 | 4 | 0.69 |  | Pär Marklund | 15 |  | 2.6 | 18
21291619-001 | UKV3-15 | 63 37 68 | 20 23 12 | 2009-08-14 08:50 | 15 | 5.5 | 12.7 | 7.8 | 71 | 2200 | 0.024 | 0.054 | 0.31 | <0,002 | 0.008 | 0.76 | 5.2 | 0.71 |  | Anders Johansson | 15 | Provtagningstemp 12,7 | 4 | 14.5
| UKV3-15 |  |  | 2099-01-01 | 15 | [15 empty] | 15
21125397-001 | UKV3-b | 63 37 68 | 20 23 12 | 2006-05-22 | 22 | 7.2 | 2.6 |  |  | 2600 | <0,003 |  | 0.24 | 0.002 | 0.009 | 0.51 | 3.7 | 0.69 |  | Pär Marklund | 20 | Ingen O2 p,g,a, defekt syremätare | 4.7 | 10
21125395-001 | UKV3-b | 63 37 68 | 20 23 12 | 2006-05-22 | 20 | 7.2 | 3 |  |  | 2500 | <0,003 |  | 0.25 | <0,002 | 0.01 | 0.37 | 3.5 | 0.67 |  | Pär Marklund | 20 | Ingen O2 p,g,a, defekt syremätare | 4.5 | 10
21136149-001 | UKV3-b | 63 37 68 | 20 23 12 | 2006-07-21 09:40 | 21.5 |  | 10.5 | 9.8 | 87 | 2400 | 0.003 | 0.025 | 0.19 | <0,002 | 0.006 | 0.27 | 3.7 | 0.43 |  | Andreas Malmros | 20 |  | 4.4 | 17.4
21138660-001 | UKV3-b | 63 37 68 | 20 23 12 | 2006-08-10 09:40 | 21.5 | 8 | 16.3 | 9.4 | 96 | 2200 | <0,003 | 0.02 | 0.18 | 0.002 | 0.009 | 0.3 | 3.4 | 0.58 |  | Pär Marklund | 20 |  | 4 | 19
21155094-001 | UKV3-b | 63 37 68 | 20 23 12 | 2006-11-09 14:00 | 21.5 | 6.5 | 2.8 | 11.4 | 84 | 2500 | 0.004 | 0.054 | 0.24 | 0.017 | 0.024 | 1 | 3.6 | 0.76 |  | Pär Marklund | 20 |  | <1 | -2
| UKV3-b | 63 37 68 | 20 23 12 | 2006-12-20 | 21.5 | [14 empty] | Pär Marklund | 20 | Provtagningen utgick pga . Isläget
21166241-001 | UKV3-b | 63 37 68 | 20 23 12 | 2007-02-08 11:20 | 21.5 | 7 | 4.8 | 13 | 100 | 2300 | 0.005 | 0.08 | 0.24 | 0.009 | 0.012 | 0.65 | 4.1 | 0.74 |  | Pär Marklund | 20 |  | 4.2 | -20
21182239-001 | UKV3-b | 63 37 68 | 20 23 12 | 2007-05-09 12:00 | 21.5 | 5 | 3.3 | 12.9 | 97 | 2200 | <0,003 | 0.033 | 0.22 | <0,002 | 0.004 | 0.6 | 4.1 | 0.59 |  | Pär Marklund | 20 |  | 4 | 6
21187063-001 | UKV3-b | 63 37 68 | 20 23 12 | 2007-06-04 11:40 | 21.5 | 7 | 6.4 | 10.7 | 87 | 2200 | <0,003 | 0.026 | 0.15 | <0,002 | 0.008 | 0.37 | 4.1 | 0.53 |  | Pär Marklund | 20 |  | 4 | 12
21193155-001 | UKV3-b | 63 37 68 | 20 23 12 | 2007-07-12 12:15 | 21.5 | 8 | 8.8 | 9.4 | 81 | 2400 | 0.003 | 0.022 | 0.2 | <0,002 | 0.007 | 0.37 | 3 | 0.7 |  | Pär Marklund | 20 | salinitet 4,9 | 4.4 | 14
21196569-001 | UKV3-b | 63 37 68 | 20 23 12 | 2007-08-13 16:00 | 21.5 | 6.8 | 12.7 | 8.9 | 83 | 2100 | 0.009 | 0.022 | 0.22 | <0,002 | 0.007 | 0.41 | 3.8 | 0.62 |  | Andreas Malmros | 20 | salinitet 3,9 | 3.8 | 20
21205455-001 | UKV3-b | 63 37 68 | 20 23 12 | 2007-10-04 15:30 | 21.5 | 8 | 9.9 | 12.2 | 110 | 2200 | 0.006 | 0.036 | 0.19 | <0,002 | 0.01 | 0.43 | 3.9 | 0.66 |  | Pär Marklund | 20 |  | 4 | 11
21220978-001 | UKV3-b | 63 37 68 | 20 23 12 | 2008-02-11 12:10 | 19.5 | 8 | 0.6 | 11.6 | 84 | 2300 | <0,003 | 0.091 | 0.29 | 0.006 | 0.011 | 1.3 | 3.9 | 0.71 |  | Pär Marklund | 20 |  | 4.2 | 2
21236962-001 | UKV3-b | 63 37 68 | 20 23 12 | 2008-05-29 16:15 | 21.5 | 5 | 9 | 12.2 | 103 | 2800 | <0,003 | 0.05 | 0.26 | <0,002 | 0.014 | 0.63 | 3.9 | 0.66 |  | Pär Marklund | 20 |  |  | 16
21242828-001 | UKV3-b | 63 37 68 | 20 23 12 | 2008-07-17 09:25 | 21.5 | 6.5 | 7.5 | 8.8 | 73 | 2600 | 0.014 | 0.052 | 0.29 | <0,002 | 0.01 | 0.48 | 4.5 | 0.7 |  | Pär Marklund | 20 |  | 4.7 | 18
21245174-001 | UKV3-b | 63 37 68 | 20 23 12 | 2008-08-08 11:00 | 21.5 | 6 | 7.1 | 9 | 82 | 2800 | <0,003 | 0.06 | 0.22 | 0.006 | 0.012 | 0.91 | 3.3 | 0.75 |  | Pär Marklund | 20 |  | 5.1 | 16
21254159-001 | UKV3-b | 63 37 68 | 20 23 12 | 2008-10-08 15:50 | 21.5 | 5 | - | 11.3 | 101 | 2500 | <0,003 | 0.057 | 0.18 | 0.005 | 0.014 | 0.42 | 3.6 | 0.74 |  | Pär Marklund | 20 |  | 4.5 | 6
- | UKV3-b | 63 37 68 | 20 23 12 | 2008-12-12 | 21.5 | [14 empty] | Pär Marklund | 20 | Utebliven provtagning pga vind och is
21278794-001 | UKV3-b | 63 37 68 | 20 23 12 | 2009-05-11 11:50 | 21 | - | 3.6 | 13.4 | 101 | 2400 | 0.004 | 0.04 | 0.27 | <0,002 | 0.006 | 0.33 | 4 | 0.63 |  | Pär Marklund | 20 |  | 4.4 | 8
21288503-001 | UKV3-b | 63 37 68 | 20 23 12 | 2009-07-15 12:15 | 21.5 | 1.3 | 8.6 | 9.3 | 79 | 1400 | 0.006 | 0.015 | 0.18 | <0,002 | 0.011 | 0.6 | 4.1 | 0.66 |  | Pär Marklund | 20 |  | 2.6 | 18
21291618-001 | UKV3-b | 63 37 68 | 20 23 12 | 2009-08-14 08:50 | 21.5 | 5.5 | 12.2 | 6.8 | 64 | 2200 | 0.024 | 0.038 | 0.29 | <0,002 | 0.008 | 1.1 | 3.8 | 0.71 |  | Anders Johansson | 20 | Provtagningstemp 12,2 | 4 | 14.5
| UKV3-22 |  |  | 2099-01-01 | 22 | [15 empty] | 22
21125346-001 | UKV4-y | 63 35 95 | 20 18 75 | 2006-05-22 | 0.5 | 7.2 | 6.9 |  |  | 1000 | 0.011 |  | 0.22 | <0,002 | 0.009 | 0.48 | 4.2 | 1.2 |  | Pär Marklund | 0.5 | Ingen O2 p,g,a, defekt syremätare | 1.8 | 5
21136151-001 | UKV4-y | 63 35 95 | 20 18 75 | 2006-07-24 10:20 | 0.5 | 6.5 | 15 | 10.7 | 110 | 2100 | <0,003 | <0,005 | 0.17 | <0,002 | 0.004 | 0.29 | 3.5 | 0.44 |  | Andreas Malmros | 0.5 |  | 3.8 | 19.5
21138661-001 | UKV4-y | 63 35 95 | 20 18 75 | 2006-08-10 09:10 | 0.5 | 8 | 18.9 | 9.4 | 100 | 1800 | <0,003 | <0,005 | 0.18 | <0,002 | 0.007 | 0.33 | 3.5 | 0.48 |  | Pär Marklund | 0.5 |  | 3.3 | 19
21155062-001 | UKV4-y | 63 35 95 | 20 18 75 | 2006-11-09 13:30 | 0.5 | 5 | 2.8 | 11.7 | 87 | 2400 | 0.009 | 0.054 | 0.22 | 0.014 | 0.021 | 0.99 | 4.7 | 0.82 |  | Pär Marklund | 0.5 |  | 4.4 | -2
| UKV4-y | 63 35 95 | 20 18 75 | 2006-12-20 | 0.5 | [14 empty] | Pär Marklund | 0.5 | Provtagningen utgick pga . Isläget
21166215-001 | UKV4-y | 63 35 95 | 20 18 75 | 2007-02-08 10:45 | 0.5 | 6 | 2.7 | 13.3 | 98 | 2100 | <0,003 | 0.085 | 0.25 | 0.007 | 0.009 | 0.27 | 3.8 | 0.78 |  | Pär Marklund | 0.5 |  | 3.8 | -20
21182240-001 | UKV4-y | 63 35 95 | 20 18 75 | 2007-05-09 11:30 | 0.5 | 5 | 4.2 | 13 | 100 | 2100 | <0,003 | 0.037 | 0.19 | 0.002 | 0.004 | 0.33 | 4.2 | 0.67 |  | Pär Marklund | 0.5 |  | 3.8 | 6
21187024-001 | UKV4-y | 63 35 95 | 20 18 75 | 2007-06-04 12:40 | 0.5 | 7.8 | 9.6 | 11.7 | 100 | 1500 | <0,003 | 0.02 | 0.27 | <0,002 | 0.034 | 0.47 | 4.9 | 0.74 |  | Pär Marklund | 0.5 |  | 2.7 | 12
21193135-001 | UKV4-y | 63 35 95 | 20 18 75 | 2007-07-12 12:50 | 0.5 | 8 | 14.3 | 9.8 | 96 | 1700 | <0,003 | <0,005 | 0.26 | <0,002 | 0.01 | 0.56 | 2.8 | 0.68 |  | Pär Marklund | 0.5 | salinitet 3,7 | 3.1 | 15
21196575-001 | UKV4-y | 63 37 68 | 20 23 12 | 2007-08-13 16:30 | 0.5 | 7.3 | 15.9 | 9.4 | 95 | 1700 | <0,003 | 0.01 | 0.23 | <0,002 | 0.006 | 0.4 | 3.9 | 0.65 |  | Andreas Malmros | 0.5 | salinitet 3,3 | 3.1 | 19
21205438-001 | UKV4-y | 63 35 95 | 20 18 75 | 2007-10-04 15:45 | 0.5 | 8 | 9.9 | 8.6 | 76 | 1700 | <0,003 | 0.023 | 0.2 | <0,002 | 0.008 | 0.49 | 4.2 | 0.87 |  | Pär Marklund | 0.5 |  | 3.1 | 11
21220979-001 | UKV4-y | 64 35 95 | 21 18 75 | 2008-02-11 13:20 | 0.5 | 8 | 0.2 | 12.1 | 90 | 1600 | 0.013 | 0.088 | 0.26 | 0.003 | 0.006 | 0.39 | 3.6 | 1 |  | Pär Marklund | 0.5 | pga isläget taget på koordinater som angetts | 2.9 | 2
21236954-001 | UKV4-y | 63 35 95 | 20 18 75 | 2008-05-29 16:45 | 0.5 | 5 | 9.6 | 13.5 | 117 | 1600 | <0,003 | <0,005 | 0.2 | <0,002 | 0.017 | 0.91 | 4.4 | 0.88 |  | Pär Marklund | 0.5 |  |  | 16
21242829-001 | UKV4-y | 63 35 95 | 20 18 75 | 2008-07-17 08:50 | 0.5 | 7 | 15.3 | 10.2 | 102 | 1500 | <0,003 | <0,005 | 0.21 | <0,002 | 0.007 | 0.33 | 3.5 | 0.77 |  | Pär Marklund | 0.5 |  | 2.7 | 16
21245158-001 | UKV4-y | 63 35 95 | 20 18 75 | 2008-08-08 10:30 | 0.5 | 6 | 14.9 | 9.8 | 98 | 2000 | <0,003 | <0,005 | 0.21 | <0,002 | 0.008 | 0.48 | 4 | 0.7 |  | Pär Marklund | 0.5 |  | 3.6 | 16
21254160-001 | UKV4-y | 63 35 95 | 20 18 75 | 2008-10-08 16:50 | 0.5 | 5 | 8.3 | 12.8 | 113 | 2300 | <0,003 | 0.05 | 0.22 | <0,002 | 0.01 | 0.4 | 3.6 | 0.73 |  | Pär Marklund | 0.5 |  | 4.2 | 3
- | UKV4-y | 64 35 95 | 21 18 75 | 2008-12-12 | 0.5 | [14 empty] | Pär Marklund | 0.5 | Utebliven provtagning pga vind och is
21278795-001 | UKV4-y | 63 35 95 | 20 18 75 | 2009-05-11 14:15 | 0.5 | - | 5.4 | 13 | 103 | 1200 | 0.008 | 0.042 | 0.28 | <0,002 | 0.01 | 0.95 | 5.2 | 1.4 |  | Pär Marklund | 0.5 |  | 2.2 | 7
21288638-001 | UKV4-y | 63 35 95 | 20 18 75 | 2009-07-16 12:00 | 0.5 | 4.5 | 13.8 | 9.5 | 91 | 1200 | 0.009 | 0.009 | 0.27 | <0,002 | 0.013 | 0.55 | 4.3 | 0.77 |  | Pär Marklund | 0.5 |  | 2.2 | 16
21291616-001 | UKV4-y | 63 35 95 | 20 18 75 | 2009-08-14 08:03 | 0.5 | 5.4 | 15.1 | 8.1 | 95 | 1300 | 0.018 | 0.013 | 0.27 | <0,002 | 0.008 | 0.96 | 4.2 | 0.89 |  | Anders Johansson | 0.5 | Temperatur vid provtagning 15,1 | 2.4 | 14.3
| UKV4-y |  |  | 2099-01-01 | 0.5 | [15 empty] | 0.5
21125348-001 | UKV4-2,5 | 63 35 95 | 20 18 75 | 2006-05-22 | 2.5 | 7.2 | 6 | [11 empty] | 3.5 | Pär Marklund | 2.5 | Ingen O2 p,g,a, defekt syremätare |  | 5
21136153-001 | UKV4-2,5 | 63 35 95 | 20 18 75 | 2006-07-24 10:20 | 2.5 | 6.5 | 14.3 | [11 empty] | 2 | Andreas Malmros | 2.5 |  |  | 19.5
21138663-001 | UKV4-2,5 | 63 35 95 | 20 18 75 | 2006-08-10 09:10 | 2.5 | 8 | 18.4 | [11 empty] | 1.1 | Pär Marklund | 2.5 |  | 3.1 | 19
21155074-001 | UKV4-2,5 | 63 35 95 | 20 18 75 | 2006-11-09 13:30 | 2.5 | 5 | 2.9 | [11 empty] | <1,0 | Pär Marklund | 2.5 |  |  | -2
21182241-001 | UKV4-2,5 | 63 35 95 | 20 18 75 | 2007-05-09 11:30 | 2.5 | 5 | 4.1 | [11 empty] | 3.6 | Pär Marklund | 2.5 |  |  | 6
21187027-001 | UKV4-2,5 | 63 35 95 | 20 18 75 | 2007-06-04 12:40 | 2.5 | 7.8 | 9.6 | [11 empty] | 2 | Pär Marklund | 2.5 |  |  | 12
21193138-001 | UKV4-2,5 | 64 35 95 | 21 18 75 | 2007-07-12 12:50 | 2.5 | 8 | 14.3 | [11 empty] | 2.2 | Pär Marklund | 2.5 | salinitet 3,7 | 3.7 | 15
21196577-001 | UKV4-2,5 | 65 35 95 | 22 18 75 | 2007-08-13 16:30 | 2.5 | 7.3 | 15.9 | [11 empty] | 2.2 | Andreas Malmros | 2.5 | salinitet 3,4 | 3.4 | 19
21205440-001 | UKV4-2,5 | 63 35 95 | 20 18 75 | 2007-10-04 15:45 | 2.5 | 8 | 9.9 | [11 empty] | 4.4 | Pär Marklund | 2.5 |  |  | 11
21236956-001 | UKV4-2,5 | 63 35 95 | 20 18 75 | 2008-05-29 16:45 | 2.5 | 5 | 9.2 | [12 empty] | Pär Marklund | 2.5 |  |  | 16
21242830-001 | UKV4-2,5 | 63 35 95 | 20 18 75 | 2008-07-17 08:50 | 2.5 | 7 | 15.2 | [11 empty] | 1.3 | Pär Marklund | 2.5 |  |  | 16
21245163-001 | UKV4-2,5 | 63 35 95 | 20 18 75 | 2008-08-08 10:30 | 2.5 | 6 | - | [11 empty] | 2.4 | Pär Marklund | 2.5 |  |  | 16
21254161-001 | UKV4-2,5 | 63 35 95 | 20 18 75 | 2008-10-08 16:50 | 2.5 | 5 | 8.3 | [11 empty] | 2.4 | Pär Marklund | 2.5 |  |  | 3
- | UKV4-2,5 | 63 35 95 | 20 18 75 | 2008-12-12 | 2.5 | - | [13 empty] | Pär Marklund | 2.5 | Utebliven provtagning pga vind och is
21288639-001 | UKV4-2,5 | 63 35 95 | 20 18 75 | 2009-07-16 12:00 | 2.5 | 4.5 | 13.8 | [11 empty] | 4.7 | Pär Marklund | 2.5 |  |  | 16
21291615-001 | UKV4-2,5 | 63 35 95 | 20 18 75 | 2009-08-14 08:03 | 2.5 | 5.4 | 14.9 | [11 empty] | 1.4 | Anders Johansson | 2.5 |  |  | 14.3
| UKV4-2,5 |  |  | 2099-01-01 | 2.5 | [15 empty] | 2.5
21125350-001 | UKV4-5 | 63 35 95 | 20 18 75 | 2006-05-22 | 5 | 7.2 | 5.5 |  |  | 1900 | <0,003 |  | 0.24 | <0,002 | 0.008 | 0.31 | 4 | 0.89 |  | Pär Marklund | 5 | Ingen O2 p,g,a, defekt syremätare | 3.5 | 5
21136155-001 | UKV4-5 | 63 35 95 | 20 18 75 | 2006-07-24 10:20 | 5 | 6.5 | 13.4 | 10.4 | 98 | 2100 | 0.004 | 0.007 | 0.17 | <0,002 | 0.007 | 0.3 | 3.6 | 0.43 |  | Andreas Malmros | 5 |  | 3.8 | 19.5
21138665-001 | UKV4-5 | 63 35 95 | 20 18 75 | 2006-08-10 09:10 | 5 | 8 | 18.4 | 9.9 | 110 | 1800 | <0,003 | <0,005 | 0.25 | <0,002 | 0.011 | 0.61 | 3.8 | 0.48 |  | Pär Marklund | 5 |  | 3.3 | 19
21155082-001 | UKV4-5 | 63 35 95 | 20 18 75 | 2006-11-09 13:30 | 5 | 5 | 2 | 11.3 | 81 | 2600 | <0,003 | 0.056 | 0.23 | 0.016 | 0.021 | 0.88 | 4 | 0.77 |  | Pär Marklund | 5 |  | 4.7 | -2
| UKV4-5 | 63 35 95 | 20 18 75 | 2006-12-20 | 5 | [14 empty] | Pär Marklund | 5
21166216-001 | UKV4-5 | 63 35 95 | 20 18 75 | 2007-02-08 10:45 | 5 | 6 | 2.4 | 13.5 | 99 | 2200 | 0.003 | 0.083 | 0.26 | 0.007 | 0.01 | 0.29 | 3.8 | 0.78 |  | Pär Marklund | 5 |  | 4 | -20
21182273-001 | UKV4-5 | 63 35 95 | 20 18 75 | 2007-05-09 11:30 | 5 | 5 | 3.8 | 13.1 | 99 | 2200 | <0,003 | 0.023 | 0.18 | 0.002 | 0.003 | 0.55 | 3.9 | 0.62 |  | Pär Marklund | 5 |  | 4 | 6
21187031-001 | UKV4-5 | 63 35 95 | 20 18 75 | 2007-06-04 12:40 | 5 | 7.8 | 8.7 | 11.4 | 98 | 1900 | <0,003 | 0.023 | 0.17 | <0,002 | 0.01 | 0.31 | 4.3 | 0.66 |  | Pär Marklund | 5 |  | 3.5 | 12
21193139-001 | UKV4-5 | 63 35 95 | 20 18 75 | 2007-07-12 12:50 | 5 | 8 | 14.2 | 9.5 | 93 | 1800 | <0,003 | <0,005 | 0.17 | <0,002 | 0.006 | 0.52 | 3.1 | 0.65 |  | Pär Marklund | 5 | salinitet 3,9 | 3.3 | 15
21196578-001 | UKV4-5 | 63 37 68 | 20 23 12 | 2007-08-13 16:30 | 5 | 7.3 | 15.7 | 9.3 | 93 | 1800 | <0,003 | 0.011 | 0.21 | <0,002 | 0.006 | 0.33 | 3.9 | 0.64 |  | Andreas Malmros | 5 | salinitet 3,4 | 3.3 | 19
21205442-001 | UKV4-5 | 63 35 95 | 20 18 75 | 2007-10-04 15:45 | 5 | 8 | 9.9 | 8.7 | 77 | 2100 | <0,003 | 0.029 | 0.22 | <0,002 | 0.008 | 0.43 | 4 | 0.68 |  | Pär Marklund | 5 |  | 3.8 | 11
21220980-001 | UKV4-5 | 64 35 95 | 21 18 75 | 2008-02-11 13:20 | 5 | 8 | 0.3 | 12 | 85 | 2400 | <0,003 | 0.093 | 0.28 | 0.004 | 0.008 | 0.54 | 4 | 0.75 |  | Pär Marklund | 5 | pga isläget taget på koordinater som angetts | 4.4 | 2
21236959-001 | UKV4-5 | 63 35 95 | 20 18 75 | 2008-05-29 16:45 | 5 | 5 | 8.9 | 12.9 | 110 | 1800 | <0,003 | <0,005 | 0.19 | <0,002 | 0.012 | 0.68 | 4.4 | 0.82 |  | Pär Marklund | 5 |  |  | 16
21242831-001 | UKV4-5 | 63 35 95 | 20 18 75 | 2008-07-17 08:50 | 5 | 7 | 15 | 10 | 99 | 1600 | <0,003 | <0,005 | 0.22 | <0,002 | 0.009 | 0.49 | 3.7 | 0.76 |  | Pär Marklund | 5 |  | 2.9 | 16
21245166-001 | UKV4-5 | 63 35 95 | 20 18 75 | 2008-08-08 10:30 | 5 | 6 | 14.9 | 9.7 | 95 | 1900 | <0,003 | <0,005 | 0.21 | <0,002 | 0.007 | 0.45 | 3.8 | 0.69 |  | Pär Marklund | 5 |  | 3.5 | 16
21254162-001 | UKV4-5 | 63 35 95 | 20 18 75 | 2008-10-08 16:50 | 5 | 5 | 7.9 | 12.7 | 114 | 2200 | <0,003 | 0.053 | 0.2 | 0.002 | 0.011 | 0.48 | 3.6 | 0.73 |  | Pär Marklund | 5 |  | 4 | 3
- | UKV4-5 | 63 35 95 | 20 18 75 | 2008-12-12 | 5 | [14 empty] | Pär Marklund | 5 | Utebliven provtagning pga vind och is
21278796-001 | UKV4-5 | 63 35 95 | 20 18 75 | 2009-05-11 14:15 | 5 | - | 3.8 | 13.9 | 106 | 1900 | <0,003 | 0.036 | 0.24 | <0,002 | 0.007 | 0.59 | 4.4 | 0.94 |  | Pär Marklund | 5 |  | 3.5 | 7
21288640-001 | UKV4-5 | 63 35 95 | 20 18 75 | 2009-07-16 12:00 | 5 | 4.5 | 13.3 | 11.3 | 104 | 1200 | <0,003 | 0.011 | 0.19 | <0,002 | 0.011 | 0.82 | 4.3 | 0.77 |  | Pär Marklund | 5 |  | 2.1 | 16
21291614-001 | UKV4-5 | 63 35 95 | 20 18 75 | 2009-08-14 08:03 | 5 | 5.4 | 13.7 | 7.9 | 84 | 1900 | 0.018 | 0.019 | 0.3 | <0,002 | 0.009 | 0.57 | 4 | 0.72 |  | Anders Johansson | 5 | Temperatur vid provtagning 13,7 | 3.5 | 14.3
| UKV4-5 |  |  | 2099-01-01 | 5 | [15 empty] | 5
21125353-001 | UKV4-10 | 63 35 95 | 20 18 75 | 2006-05-22 | 10 | 7.2 | 4 |  |  | 2100 | <0,003 |  | 0.24 | <0,002 | 0.007 | 0.38 | 3.7 | 0.81 |  | Pär Marklund | 10 | Ingen O2 p,g,a, defekt syremätare | 3.8 | 5
21136156-001 | UKV4-10 | 63 35 95 | 20 18 75 | 2006-07-24 10:20 | 10 | 6.5 | 11.6 | 10.4 | 95 | 2100 | <0,003 | 0.015 | 0.18 | <0,002 | 0.007 | 0.33 | 3.9 | 0.42 |  | Andreas Malmros | 10 |  | 3.9 | 19.5
21138667-001 | UKV4-10 | 63 35 95 | 20 18 75 | 2006-08-10 09:10 | 10 | 8 | 16.8 | 10 | 100 | 2300 | <0,003 | 0.01 | 0.2 | <0,002 | 0.01 | 0.48 | 3.4 | 0.48 |  | Pär Marklund | 10 |  | 4.1 | 19
21155085-001 | UKV4-10 | 63 35 95 | 20 18 75 | 2006-11-09 13:30 | 10 | 5 | 2.7 | 11.2 | 83 | 2500 | 0.007 | 0.055 | 0.18 | 0.016 | 0.022 | 1.2 | 3.8 | 0.79 |  | Pär Marklund | 10 |  | 4.5 | -2
| UKV4-10 | 63 35 95 | 20 18 75 | 2006-12-20 | 10 | [14 empty] | Pär Marklund | 10 | Provtagningen utgick pga . Isläget
21166219-001 | UKV4-10 | 63 35 95 | 20 18 75 | 2007-02-08 10:45 | 10 | 6 | 2.3 | 13 | 95 | 2300 | <0,003 | 0.083 | 0.25 | 0.007 | 0.01 | 0.36 | 3.9 | 0.76 |  | Pär Marklund | 10 |  | 4.2 | -20
21182244-001 | UKV4-10 | 63 35 95 | 20 18 75 | 2007-05-09 11:30 | 10 | 5 | 3.3 | 13 | 97 | 2200 | <0,003 | 0.023 | 0.17 | <0,002 | 0.008 | 0.89 | 4.1 | 0.6 |  | Pär Marklund | 10 |  | 4 | 6
21187034-001 | UKV4-10 | 63 35 95 | 20 18 75 | 2007-06-04 12:40 | 10 | 7.8 | 7.4 | 11.3 | 95 | 2100 | <0,003 | 0.026 | 0.15 | <0,002 | 0.005 | 0.32 | 4.5 | 0.57 |  | Pär Marklund | 10 |  | 3.8 | 12
21193142-001 | UKV4-10 | 63 35 95 | 20 18 75 | 2007-07-12 12:50 | 10 | 8 | 12.7 | 9.7 | 92 | 2000 | <0,003 | 0.009 | 0.17 | <0,002 | 0.005 | 0.35 | 3 | 0.64 |  | Pär Marklund | 10 | salinitet 4,2 | 3.6 | 15
21196579-001 | UKV4-10 | 63 37 68 | 20 23 12 | 2007-08-13 16:30 | 10 | 7.3 | 14.7 | 9.3 | 92 | 2100 | 0.003 | 0.014 | 0.21 | <0,002 | 0.006 | 0.36 | 3.9 | 0.6 |  | Andreas Malmros | 10 | salinitet 3,7 | 3.8 | 19
21205444-001 | UKV4-10 | 63 35 95 | 20 18 75 | 2007-10-04 15:45 | 10 | 8 | 10 | 8.6 | 76 | 2100 | <0,003 | 0.032 | 0.23 | <0,002 | 0.006 | 0.32 | 3.8 | 0.65 |  | Pär Marklund | 10 |  | 3.8 | 11
21220981-001 | UKV4-10 | 64 35 95 | 21 18 75 | 2008-02-11 13:20 | 10 | 8 | 0.5 | 11.8 | 85 | 2300 | <0,003 | 0.093 | 0.28 | 0.005 | 0.009 | 0.57 | 3.9 | 0.68 |  | Pär Marklund | 10 | pga isläget taget på koordinater som angetts | 4.2 | 2
21236961-001 | UKV4-10 | 63 35 95 | 20 18 75 | 2008-05-29 16:45 | 10 | 5 | 8.1 | 12.9 | 108 | 2500 | <0,003 | 0.008 | 0.19 | <0,002 | 0.01 | 0.53 | 3.9 | 0.53 |  | Pär Marklund | 10 |  |  | 16
21242832-001 | UKV4-10 | 63 35 95 | 20 18 75 | 2008-07-17 08:50 | 10 | 7 | 11.4 | 9.7 | 89 | 2300 | 0.006 | 0.009 | 0.24 | <0,002 | 0.008 | 0.36 | 3.6 | 0.5 |  | Pär Marklund | 10 |  | 4.2 | 16
21245170-001 | UKV4-10 | 63 35 95 | 20 18 75 | 2008-08-08 10:30 | 10 | 6 | 15.1 | 9.7 | 89 | 2200 | <0,003 | <0,005 | 0.2 | <0,002 | 0.007 | 0.41 | 4 | 0.62 |  | Pär Marklund | 10 |  | 4 | 16
21254163-001 | UKV4-10 | 63 35 95 | 20 18 75 | 2008-10-08 16:50 | 10 | 5 | 8.5 | 13.4 | 118 | 2300 | <0,003 | 0.052 | 0.18 | 0.003 | 0.011 | 0.42 | 3.6 | 0.73 |  | Pär Marklund | 10 |  | 4.2 | 3
- | UKV4-10 | 63 35 95 | 20 18 75 | 2008-12-12 | 10 | [14 empty] | Pär Marklund | 10 | Utebliven provtagning pga vind och is
21278797-001 | UKV4-10 | 63 35 95 | 20 18 75 | 2009-05-11 14:15 | 10 | - | 3.2 | 14.2 | 106 | 2300 | <0,003 | 0.026 | 0.21 | <0,002 | 0.006 | 0.36 | 3.9 | 0.61 |  | Pär Marklund | 10 |  | 4.2 | 7
21288641-001 | UKV4-10 | 63 35 95 | 20 18 75 | 2009-07-16 12:00 | 10 | 4.5 | 13.1 | 11.1 | 106 | 1400 | <0,003 | 0.012 | 0.19 | <0,002 | 0.01 | 0.55 | 4.3 | 0.77 |  | Pär Marklund | 10 |  | 2.5 | 16
21291613-001 | UKV4-10 | 63 35 95 | 20 18 75 | 2009-08-14 08:03 | 10 | 5.4 | 11.7 | 9.2 | 77 | 2300 | 0.025 | 0.023 | 0.36 | 0.002 | 0.009 | 0.84 | 4.1 | 0.61 |  | Andres Johansson | 10 | Temperatur vid provtagning 11,7 | 4.2 | 14.3
| UKV4-10 |  |  | 2099-01-01 | 10 | [15 empty] | 10
21125357-001 | UKV4-15 | 63 35 95 | 20 18 75 | 2006-05-22 | 15 | 7.2 | 2.7 |  |  | 2700 | <0,003 |  | 0.23 | <0,002 | 0.008 | 0.35 | 4 | 0.66 |  | Pär Marklund | 15 | Ingen O2 p,g,a, defekt syremätare | 4.9 | 5
21136157-001 | UKV4-15 | 63 35 95 | 20 18 75 | 2006-07-24 10:20 | 15 | 6.5 | 10.5 | 10 | 89 | 2300 | <0,003 | 0.032 | 0.18 | <0,002 | 0.006 | 0.28 | 3.6 | 0.43 |  | Andreas Malmros | 15 |  | 4.3 | 19.5
21138669-001 | UKV4-15 | 63 35 95 | 20 18 75 | 2006-08-10 09:10 | 15 | 8 | 13.6 | 9.3 | 89 | 2600 | <0,003 | 0.031 | 0.2 | <0,002 | 0.008 | 0.89 | 3.3 | 0.49 |  | Pär Marklund | 15 |  | 4.8 | 19
21155088-001 | UKV4-15 | 63 35 95 | 20 18 75 | 2006-11-09 13:30 | 15 | 5 | 2.6 | 10.9 | 80 | 2700 | 0.006 | 0.058 | 0.24 | 0.016 | 0.023 | 1.2 | 4 | 0.73 |  | Pär Marklund | 15 |  | 4.9 | -2
| UKV4-15 | 63 35 95 | 20 18 75 | 2006-12-20 | 15 | [14 empty] | Pär Marklund | 15 | Provtagningen utgick pga . Isläget
21166222-001 | UKV4-15 | 63 35 95 | 20 18 75 | 2007-02-08 10:45 | 15 | 6 | 2.8 | 13.2 | 97 | 2600 | 0.003 | 0.077 | 0.25 | 0.008 | 0.011 | 0.4 | 3.7 | 0.66 |  | Pär Marklund | 15 |  | 4.7 | -20
21182245-001 | UKV4-15 | 63 35 95 | 20 18 75 | 2007-05-09 11:30 | 15 | 5 | 3.7 | 12.8 | 97 | 2200 | <0,003 | 0.019 | 0.19 | <0,002 | 0.004 | 0.66 | 4.1 | 0.56 |  | Pär Marklund | 15 |  | 4 | 6
21187038-001 | UKV4-15 | 63 35 95 | 20 18 75 | 2007-06-04 12:40 | 15 | 7.8 | 6.1 | 11.1 | 93 | 2300 | <0,003 | 0.025 | 0.17 | <0,002 | 0.004 | 0.27 | 4 | 0.5 |  | Pär Marklund | 15 |  | 4.2 | 12
21193144-001 | UKV4-15 | 63 35 95 | 20 18 75 | 2007-07-12 12:50 | 15 | 8 | 10.8 | 9.6 | 87 | 2400 | <0,003 | 0.014 | 0.19 | <0,002 | 0.007 | 0.39 | 2.9 | 0.56 |  | Pär Marklund | 15 | salinitet 4,4 | 4.4 | 15
21196580-001 | UKV4-15 | 63 37 68 | 20 23 12 | 2007-08-13 16:30 | 15 | 7.3 | 13.4 | 9.1 | 87 | 2200 | 0.006 | 0.014 | 0.21 | <0,002 | 0.006 | 0.29 | 4.2 | 0.54 |  | Andreas Malmros | 15 | salinitet 4,0 | 4 | 19
21205445-001 | UKV4-15 | 63 35 95 | 20 18 75 | 2007-10-04 15:45 | 15 | 8 | 10.1 | 8.7 | 77 | 2100 | <0,003 | 0.034 | 0.18 | <0,002 | 0.006 | 0.31 | 3.9 | 0.65 |  | Pär Marklund | 15 |  | 3.8 | 11
21220982-001 | UKV4-15 | 64 35 95 | 21 18 75 | 2008-02-11 13:20 | 15 | 8 | 0.5 | 11.8 | 85 | 2100 | <0,003 | 0.094 | 0.27 | 0.004 | 0.008 | 0.67 | 4.1 | 0.75 |  | Pär Marklund | 15 | pga isläget taget på koordinater som angetts | 3.8 | 2
21236963-001 | UKV4-15 | 63 35 95 | 20 18 75 | 2008-05-29 16:45 | 15 | 5 | 7.9 | 12.4 | 104 | 2500 | <0,003 | 0.039 | 0.22 | <0,002 | 0.009 | 0.42 | 3.8 | 0.68 |  | Pär Marklund | 15 |  |  | 16
21242834-001 | UKV4-15 | 63 35 95 | 20 18 75 | 2008-07-17 08:50 | 15 | 7 | 9 | 9.3 | 81 | 2500 | 0.005 | 0.028 | 0.26 | <0,002 | 0.008 | 0.41 | 3.6 | 0.62 |  | Pär Marklund | 15 |  | 4.5 | 16
21245173-001 | UKV4-15 | 63 35 95 | 20 18 75 | 2008-08-08 10:30 | 15 | 6 | 11.1 | 9.2 | 81 | 2500 | <0,003 | 0.032 | 0.23 | <0,002 | 0.01 | 0.7 | 3.9 | 0.74 |  | Pär Marklund | 15 |  | 4.5 | 16
21254164-001 | UKV4-15 | 63 35 95 | 20 18 75 | 2008-10-08 16:50 | 15 | 5 | 7.9 | 14.6 | 130 | 2300 | <0,003 | 0.053 | 0.19 | 0.003 | 0.011 | 0.46 | 3.5 | 0.73 |  | Pär Marklund | 15 |  | 4.2 | 3
- | UKV4-15 | 63 35 95 | 20 18 75 | 2008-12-12 | 15 | [14 empty] | Pär Marklund | 15 | Utebliven provtagning pga vind och is
21278798-001 | UKV4-15 | 63 35 95 | 20 18 75 | 2009-05-11 14:15 | 15 | - | 3.3 | 14.1 | 106 | 2400 | <0,003 | 0.025 | 0.21 | <0,002 | 0.006 | 0.38 | 3.9 | 0.58 |  | Pär Marklund | 15 |  | 4.4 | 7
21288642-001 | UKV4-15 | 63 35 95 | 20 18 75 | 2009-07-16 12:00 | 15 | 4.5 | 12.7 | 10.7 |  | 1200 | 0.006 | 0.011 | 0.2 | <0,002 | 0.01 | 0.43 | 3.9 | 0.7 |  | Pär Marklund | 15 |  | 2.2 | 16
21291612-001 | UKV4-15 | 63 35 95 | 20 18 75 | 2009-08-14 08:03 | 15 | 5.4 | 10.5 | 7.8 | 71 | 2500 | 0.014 | 0.037 | 0.29 | 0.002 | 0.01 | 0.68 | 4.6 | 0.66 |  | Anders Johansson | 15 | Temperatur vid provtagning 10,5 | 4.5 | 14.3
| UKV4-15 |  |  | 2099-01-01 | 15 | [15 empty] | 15
21125359-001 | UKV4-b | 63 35 95 | 20 18 75 | 2006-05-22 | 19.5 | 7.2 | 2.4 |  |  | 2900 | <0,003 |  | 0.24 | <0,002 | 0.01 | 0.31 | 3.9 | 0.61 |  | Pär Marklund | 20 | Ingen O2 p,g,a, defekt syremätare | 5.3 | 5
21125364-001 | UKV4-b | 63 35 95 | 20 18 75 | 2006-05-22 | 23 | 7.2 | 2.4 |  |  | 2700 | <0,003 |  | 0.23 | <0,002 | 0.01 | 0.51 | 3.6 | 0.62 |  | Pär Marklund | 20 | Ingen O2 p,g,a, defekt syremätare | 4.9 | 5
21136158-001 | UKV4-b | 63 35 95 | 20 18 75 | 2006-07-24 10:20 | 19.5 | 6.5 | 10.2 | 10.1 | 89 | 2300 | <0,003 | 0.019 | 0.19 | <0,002 | 0.007 | 0.29 | 3.8 | 0.41 |  | Andreas Malmros | 20 |  | 4.2 | 19.5
21138671-001 | UKV4-b | 63 35 95 | 20 18 75 | 2006-08-10 09:10 | 19.5 | 8 | 13.4 | 10 | 95 | 3000 | <0,003 | 0.041 | 0.22 | 0.002 | 0.011 | 0.25 | 3.3 | 0.51 |  | Pär Marklund | 20 |  | 5.5 | 19
21155089-001 | UKV4-b | 63 35 95 | 20 18 75 | 2006-11-09 13:30 | 19.5 | 5 | 2.9 | 10.8 | 80 | 2500 | <0,003 | 0.057 | 0.19 | 0.016 | 0.022 | 1.2 | 3.8 | 0.72 |  | Pär Marklund | 20 |  | 4.5 | -2
| UKV4-b | 63 35 95 | 20 18 75 | 2006-12-20 | 19.5 | [14 empty] | Pär Marklund | 20 | Provtagningen utgick pga . Isläget
21166224-001 | UKV4-b | 63 35 95 | 20 18 75 | 2007-02-08 10:45 | 19.5 | 6 | 3.8 | 12.5 | 95 | 2600 | 0.003 | 0.076 | 0.27 | 0.009 | 0.015 | 0.39 | 3.8 | 0.72 |  | Pär Marklund | 20 |  | 4.7 | -20
21182247-001 | UKV4-b | 63 35 95 | 20 18 75 | 2007-05-09 11:30 | 19.5 | 5 | 3.4 | 12.8 | 96 | 2100 | 0.003 | 0.028 | 0.2 | <0,002 | 0.003 | 0.69 | 4.4 | 0.6 |  | Pär Marklund | 20 |  | 3.8 | 6
21187041-001 | UKV4-b | 63 35 95 | 20 18 75 | 2007-06-04 12:40 | 19.5 | 7.8 | 5.8 | 11.1 | 93 | 2700 | <0,003 | 0.025 | 0.17 | <0,002 | 0.002 | 0.3 | 4.8 | 0.5 |  | Pär Marklund | 20 |  | 4.9 | 12
21193146-001 | UKV4-b | 63 35 95 | 20 18 75 | 2007-07-12 12:50 | 19.5 | 8 | 8.9 | 9.4 | 81 | 2500 | <0,003 | 0.022 | 0.19 | <0,002 | 0.009 | 0.47 | 2.8 | 0.62 |  | Pär Marklund | 20 | salinitet 5,2 | 4.5 | 15
21196581-001 | UKV4-b | 63 37 68 | 20 23 12 | 2007-08-13 16:30 | 19.5 | 7.3 | 11.2 | 9.3 | 85 | 2700 | 0.005 | 0.011 | 0.21 | <0,002 | 0.006 | 0.53 | 3.8 | 0.41 |  | Andreas Malmros | 20 | salinitet 4,6 | 4.9 | 19
21205447-001 | UKV4-b | 63 35 95 | 20 18 75 | 2007-10-04 15:45 | 19.5 | 8 | 10.1 | 8.7 | 77 | 2300 | <0,003 | 0.033 | 0.19 | <0,002 | 0.006 | 0.42 | 4 | 0.64 |  | Pär Marklund | 20 |  | 4.2 | 11
21220983-001 | UKV4-b | 64 35 95 | 21 18 75 | 2008-02-11 13:20 | 17.5 | 8 | 0.4 | 11.7 | 85 | 2200 | <0,003 | 0.092 | 0.27 | 0.005 | 0.009 | 0.58 | 3.9 | 0.75 |  | Pär Marklund | 20 | pga isläget taget på koordinater som angetts | 4 | 2
21236964-001 | UKV4-b | 63 35 95 | 20 18 75 | 2008-05-29 16:45 | 19.5 | 5 | 7.6 | 12.3 | 105 | 2700 | <0,003 | 0.045 | 0.24 | <0,002 | 0.01 | 0.5 | 3.2 | 0.68 |  | Pär Marklund | 20 |  |  | 16
21242835-001 | UKV4-b | 63 35 95 | 20 18 75 | 2008-07-17 08:50 | 19.5 | 7 | 7.6 | 8.7 | 67 | 2700 | 0.004 | 0.047 | 0.26 | 0.003 | 0.01 | 0.59 | 3.6 | 0.67 |  | Pär Marklund | 20 |  | 4.9 | 16
21245175-001 | UKV4-b | 63 35 95 | 20 18 75 | 2008-08-08 10:30 | 19.5 | 6 | 8.7 | 9 | 80 | 2700 | <0,003 | 0.051 | 0.2 | 0.004 | 0.011 | 0.75 | 3.8 | 0.73 |  | Pär Marklund | 20 |  | 4.9 | 16
21254165-001 | UKV4-b | 63 35 95 | 20 18 75 | 2008-10-08 16:50 | 19.5 | 5 | 7.8 | 11.8 | 104 | 2300 | <0,003 | 0.063 | 0.18 | 0.004 | 0.012 | 0.64 | 3.7 | 0.73 |  | Pär Marklund | 20 |  | 4.2 | 3
- | UKV4-b | 63 35 95 | 20 18 75 | 2008-12-12 | 19.5 | [14 empty] | Pär Marklund | 20 | Utebliven provtagning pga vind och is
21278799-001 | UKV4-b | 63 35 95 | 20 18 75 | 2009-05-11 14:15 | 23.5 | - | 3.4 | 13.7 | 103 | 2400 | 0.004 | 0.027 | 0.31 | <0,002 | 0.007 | 0.5 | 4.3 | 0.58 |  | Pär Marklund | 20 |  | 4.4 | 7
21288643-001 | UKV4-b | 63 35 95 | 20 18 75 | 2009-07-16 12:00 | 19.5 | 4.5 | 10.6 | 9.5 | 86 | 1400 | 0.005 | 0.017 | 0.21 | <0,002 | 0.011 | 0.47 | 3.8 | 0.68 |  | Pär Marklund | 20 |  | 2.5 | 16
21291611-001 | UKV4-b | 63 35 95 | 20 18 75 | 2009-08-14 08:03 | 19.5 | 5.4 | 10.7 | 7.4 | 68 | 2500 | 0.012 | 0.04 | 0.29 | 0.002 | 0.011 | 0.77 | 4 | 0.65 |  | Anders Johansson | 20 | Temperatur vid provtagning 10,7 | 4.5 | 14.3
| UKV4-b |  |  | 2099-01-01 | 23 | [15 empty] | 20
-
21299196-001 | UKV2-y | 63 40 22 | 20 20 00 | 2009-10-08 10:30 | 0,5m | 4.5 | 6.2 | 10.8 | 87 | 140 | 0.015 | 0.024 | 0.2 | 0.003 | 0.011 | 1.4 | 4.5 | 1.1 |  | Pär Marklund |  |  | <1 | 4
21299197-001 | UKV2-2,5 | 63 40 22 | 20 20 00 | 2009-10-08 10:30 | 2,5m | 4.5 | [12 empty] | 2.5 | Pär Marklund |  |  |  | 4
21299198-001 | UKV2-5 | 63 40 22 | 20 20 00 | 2009-10-08 10:30 | 5m | 4.5 | 7.9 | 12.5 | 100 | 2000 | 0.008 | 0.03 | 0.33 | 0.01 | 0.023 | 2.1 | 5 | 0.73 |  | Pär Marklund |  |  | 3.5 | 4
21299199-001 | UKV2-10 | 63 40 22 | 20 20 00 | 2009-10-08 10:30 | 10m | 4.5 | 8.1 | 11 | 93 | 2100 | 0.006 | 0.031 | 0.23 | 0.006 | 0.015 | 2 | 4.6 | 0.65 |  | Pär Marklund |  |  | 3.8 | 4
21299200-001 | UKV2-b | 63 40 22 | 20 20 00 | 2009-10-08 10:30 | 14,5m | 4.5 | 8 | 11.5 | 97 | 2200 | 0.007 | 0.033 | 0.28 | 0.008 | 0.021 | 3 | 5 | 0.68 |  | Pär Marklund |  |  | 4 | 4
-
21299201-001 | UKV3-y | 63 37 68 | 20 23 12 | 2009-10-08 09:45 | 0,5m | 4.5 | 8.1 | 13 | 110 | 2200 | 0.01 | 0.034 | 0.26 | 0.006 | 0.015 | 1.3 | 4.9 | 0.65 |  | Pär Marklund |  |  | 4 | 4
21299202-001 | UKV3-2,5 | 63 37 68 | 20 23 12 | 2009-10-08 09:45 | 2,5m | 4.5 | [12 empty] | 2.3 | Pär Marklund |  |  |  | 4
21299203-001 | UKV3-5 | 63 37 68 | 20 23 12 | 2009-10-08 09:45 | 5m | 4.5 | 8 | 11.3 | 96 | 2100 | 0.005 | 0.033 | 0.27 | 0.006 | 0.016 | 1.5 | 5.7 | 0.66 |  | Pär Marklund |  |  | 3.8 | 4
21299204-001 | UKV3-10 | 63 37 68 | 20 23 12 | 2009-10-08 09:45 | 10m | 4.5 | 8 | 11.2 | 95 | 2200 | 0.009 | 0.037 | 0.36 | 0.009 | 0.019 | 2 | 6.1 | 0.66 |  | Pär Marklund |  |  | 4 | 4
21299205-001 | UKV3-15 | 63 37 68 | 20 23 12 | 2009-10-08 09:45 | 15m | 4.5 | 8.3 | 11 | 94 | 2200 | 0.008 | 0.034 | 0.31 | 0.008 | 0.016 | 1.5 | 4.8 | 0.66 |  | Pär Marklund |  |  | 3.9 | 4
21299206-001 | UKV3-b | 63 37 68 | 20 23 12 | 2009-10-08 09:45 | 21,5m | 4.5 | 7.9 | 11.8 | 100 | 2100 | 0.01 | 0.037 | 0.35 | 0.009 | 0.019 | 1.9 | 7.1 | 0.62 |  | Pär Marklund |  |  | 3.8 | 4
-
21299207-001 | UKV4-y | 63 35 95 | 20 18 75 | 2009-10-08 09:00 | 0,5m | 4.5 | 7.9 | 11.8 | 100 | 2300 | 0.035 | 0.036 | 0.59 | 0.011 | 0.023 | 1.5 | 9.2 | 0.63 |  | Pär Marklund |  |  | 4.1 | 3
21299208-001 | UKV4-2,5 | 63 35 95 | 20 18 75 | 2009-10-08 09:00 | 2,5m | 4.5 | 7.8 | [11 empty] | 23 | Pär Marklund |  |  |  | 3
21299209-001 | UKV4-5 | 63 35 95 | 20 18 75 | 2009-10-08 09:00 | 5m | 4.5 | 7.8 | 13.5 | 110 | 2300 | 0.039 | 0.035 | 0.5 | 0.016 | 0.024 | 1.1 | 5.9 | 0.63 |  | Pär Marklund |  |  | 4.3 | 3
21299210-001 | UKV4-10 | 63 35 95 | 20 18 75 | 2009-10-08 09:00 | 10m | 4.5 | 8.2 | 11.7 | 100 | 2500 | 0.042 | 0.036 | 0.61 | 0.012 | 0.024 | 1.2 | 5.7 | 0.64 |  | Pär Marklund |  |  | 4.5 | 3
21299211-001 | UKV4-15 | 63 35 95 | 20 18 75 | 2009-10-08 09:00 | 15m | 4.5 | 8.1 | 11.1 | 94 | 2300 | 0.041 | 0.037 | 0.59 | 0.01 | 0.022 | 2.8 | 6 | 0.62 |  | Pär Marklund |  |  | 4.1 | 3
21299214-001 | UKV4-19,5 | 63 35 95 | 20 18 75 | 2009-10-08 09:00 | 19,5m | 4.5 | 8.1 | 11.6 | 98 | 2400 | 0.1 | 0.04 | 0.92 | 0.014 | 0.015 | 1.3 | 7.5 | 0.65 |  | Pär Marklund |  |  | 4.4 | 3
-
21300050-001 | UKV1-y | 63 41 37 | 20 30 75 | 2009-10-14 13:45 | 0,5m | 7.4 | 5.6 | 12.8 | 101 | 1800 | <0,003 | 0.065 | 0.24 | <0,002 | 0.004 | 0.42 | 3.7 | 0.85 |  | Pär Marklund |  |  | 3.3 | 7
21300051-001 | UKV1-2,5 | 63 41 37 | 20 30 75 | 2009-10-14 13:45 | 2,5m | 7.4 | [12 empty] | 2.3 | Pär Marklund |  |  |  | 7
21300052-001 | UKV1-5 |  | 20 30 75 | 2009-10-14 13:45 | 5m | 7.4 | 5.7 | 12.4 | 99 | 1700 | <0,003 | 0.065 | 0.26 | 0.003 | 0.006 | 0.41 | 3.9 | 0.84 |  | Pär Marklund |  |  | 3.2 | 7
21300053-001 | UKV1-10 | 63 41 37 | 20 30 75 | 2009-10-14 13:45 | 10m | 7.4 | 5.9 | 12.3 | 99 | 1600 | <0,003 | 0.064 | 0.25 | <0,002 | 0.006 | 0.66 | 3.7 | 0.84 |  | Pär Marklund |  |  | 3 | 7
21300054-001 | UKV1-15 | 63 41 37 | 20 30 75 | 2009-10-14 13:45 | 15m | 7.4 | 6.6 | 11.9 | 97 | 2000 | 0.004 | 0.054 | 0.25 | <0,002 | 0.007 | 0.62 | 3.5 | 0.77 |  | Pär Marklund |  |  | 3.6 | 7
21300055-001 | UKV1-Botten | 63 41 37 | 20 30 75 | 2009-10-14 13:45 | 19,5m | 7.4 | 7.5 | 11.3 | 94 | 2300 | 0.007 | 0.042 | 0.22 | 0.006 | 0.011 | 0.52 | 3.5 | 0.7 |  | Pär Marklund |  |  | 4.2 | 7
-
-
21314253-001 | UKV1 | 63 41 37 | 20 30 75 | 2010-02-24 12:05 | Yta | - | 0.1 | 10.4 | 75 | 640 | 0.038 | 0.082 | 0.23 | <0,002 | 0.008 | 0.37 | 3.4 | 1.6 |  | Pär Marklund |  |  | 1.2 | -24
21328712-001 | UKV1 | 63 41 37 | 20 30 75 | 2010-06-02 13:35 | Yta | 7 | 9.2 | 12.1 | 104 | 1500 | 0.085 | 0.073 | 0.81 | <0,002 | 0.023 | 2.3 | 7.1 | 1.1 | 2.1 | Pär Marklund |  | Salinitet 2,7 | 2.7 | 18
21332624-001 | UKV1 | 63 41 37 | 20 30 75 | 2010-06-24 08:00 | Yta | 4.9 | 11.5 |  |  | 1500 | 0.008 | <0,005 | 0.25 | 0.004 | 0.011 | 1 | 4.2 | 0.99 | 5.7 | Pär Marklund |  | Salinitet 2,9 | 2.7 | 12
21341185-001 | UKV1 | 63 41 37 | 20 30 75 | 2010-08-26 16:25 | Yta |  | 13.5 | 9.5 | 90 | 1700 | 0.007 | 0.024 | 0.24 | <0,002 | 0.007 | 0.75 | 4.3 | 0.94 | 1.9 | Pär Marklund |  | För svår sjö för att mäta siktdjup, | 3.1 | 9
21366572-001 | UKV1 | 63 41 37 | 20 30 75 | 2011-02-23 08:30 | Yta |  | 0 | 10.1 | 94 | 1800 | <0,003 | 0.11 | 0.25 | <0,002 | 0.006 | 0.2 | 4.3 | 0.97 |  | Pär Marklund |  |  | 3.3 | -16
21314245-001 | UKV1 | 63 41 37 | 20 30 75 | 2010-02-24 12:05 | Botten | - | 0.1 | 10.4 | 75 | 2500 | <0,003 | 0.08 | 0.21 | 0.007 | 0.014 | 0.76 | 7 | 0.73 |  | Pär Marklund |  | salinitet 1,2 | 4.5 | -24
21328713-001 | UKV1 | 63 41 37 | 20 30 75 | 2010-06-02 13:35 | Botten | 7 |  | 9.8 | 81 | 2700 | 0.005 | 0.065 | 0.31 | <0,002 | 0.013 | 0.95 | 3.7 | 0.82 |  | Pär Marklund |  | Salinitet 4,7 | 4.9 | 18
21332623-001 | UKV1 | 63 41 37 | 20 30 75 | 2010-06-24 08:00 | Botten | 4.9 | 3 | 8.9 | 77 | 2800 | <0,003 | 0.065 | 0.28 | <0,002 | 0.008 | 0.75 | 3.5 | 0.8 |  | Pär Marklund |  | Salinitet 4,9 | 5.1 | 12
21341186-001 | UKV1 | 63 41 37 | 20 30 75 | 2010-08-26 16:25 | Botten |  | 8.7 | 8.3 | 71 | 2800 | 0.01 | 0.058 | 0.25 | 0.01 | 0.021 | 1.3 | 4 | 0.91 |  | Pär Marklund |  | För svår sjö för att mäta siktdjup, | 5.1 | 9
21366573-001 | UKV1 | 63 41 37 | 20 30 75 | 2011-02-23 08:30 | Botten |  | 0.2 | 11.8 | 93 | 2700 | 0.004 | 0.085 | 0.23 | 0.009 | 0.014 | 0.64 | 4.3 | 0.73 |  | Pär Marklund |  |  | 4.9 | -16
21314534-001 | UKV2 | 63 40 22 | 20 20 00 | 2010-02-25 14:55 | Yta | - | 0 | 9.5 | 75 | 93 | 0.085 | 0.057 | 0.25 | 0.006 | 0.011 | 0.84 | 2.6 | 1.5 |  | Pär Marklund |  |  | <1 | -8
21327503-001 | UKV2 | 63 40 22 | 20 20 00 | 2010-05-26 16:20 | Yta | 0.8 |  | 11.3 | 97 | 360 | 0.021 | 0.03 | 0.27 | 0.007 | 0.036 | 14 | 5.2 | 1.7 | 2 | P Marklund |  |  | <1 | 8
21332627-001 | UKV2 | 63 40 22 | 20 20 00 | 2010-06-24 10:30 | Yta | 3.2 | 14.5 |  |  | 170 | 0.056 | 0.015 | 0.5 | 0.003 | 0.013 | 3.4 | 5.6 | 1.7 | 2.2 | Pär Marklund |  | Salinitet 0,0 | <1 | 14
21341238-001 | UKV2 | 63 40 22 | 20 20 00 | 2010-08-27 11:30 | Yta | 4.3 | 13.6 | 8.8 | 84 | 760 | 0.041 | 0.014 | 0.22 | <0,002 | 0.01 | 1.4 | 4 | 1.2 | 2.6 | Pär Marklund |  |  | 1.4 | 8
21366575-001 | UKV2 | 63 40 22 | 20 20 00 | 2011-02-23 10:20 | Yta |  | 0.1 | 11.4 | 88 | 20 | 0.033 | 0.085 | 0.2 | <0,002 | 0.005 | 0.38 | 2.4 | 1.5 |  | Pär Marklund |  |  | <1 | -14
21314533-001 | UKV2 | 63 40 22 | 20 20 00 | 2010-02-25 14:55 | Botten | - | 0.1 | 10 | 80 | 2000 | 0.01 | 0.083 | 0.23 | 0.006 | 0.013 | 0.88 | 3.7 | 0.95 |  | Pär Marklund |  |  | 3.6 | -8
21327504-001 | UKV2 | 63 40 22 | 20 20 00 | 2010-05-26 16:20 | Botten | 0.8 |  | 11.6 | 96 | 120 | 0.025 | 0.028 | 0.33 | 0.007 | 0.041 | 17 | 5.8 | 1.9 |  | Pär Marklund |  |  | <1 | 8
21332625-001 | UKV2 | 63 40 22 | 20 20 00 | 2010-06-24 10:30 | Botten | 3.2 | 4.5 | 9.2 | 83 | 2000 | 0.014 | 0.036 | 0.25 | <0,002 | 0.009 | 0.62 | 3.7 | 0.86 |  | Pär Marklund |  | Salinitet 3,6 | 3.6 | 14
21341239-001 | UKV2 | 63 40 22 | 20 20 00 | 2010-08-27 11:30 | Botten | 4.3 | 8.4 | 8.1 | 77 | 1900 | 0.017 | 0.013 | 0.24 | 0.003 | 0.012 | 1.1 | 4.1 | 0.74 |  | Pär Marklund |  |  | 3.5 | 8
21366576-001 | UKV2 | 63 40 22 | 20 20 00 | 2011-02-23 10:20 | Botten |  | 0.2 | 11.3 | 94 | 1900 | 0.003 | 0.13 | 0.25 | 0.003 | 0.007 | 0.26 | 4.6 | 0.96 |  | Pär Marklund |  |  | 3.5 | -14
21314363-001 | UKV3 | 63 37 68 | 20 23 12 | 2010-02-24 16:35 | Yta | - | 0 | 12.8 | 87 | 350 | 0.049 | 0.062 | 0.22 | <0,002 | 0.007 | 0.38 | 2.7 | 1.7 |  | Pär Marklund |  | Ingen nederbörd, salinitet 0,2, provt,temp 0 | <1 | -25
21328692-001 | UKV3 | 63 37 68 | 20 23 12 | 2010-06-02 15:40 | Yta | 5 |  | 12.1 | 104 | 1500 | 0.028 | 0.052 | 0.42 | <0,002 | 0.015 | 1.5 | 5.2 | 1.5 | 2 | Pär Marklund |  | Salinitet 2,7 | 2.8 | 19
21332630-001 | UKV3 | 63 37 68 | 20 23 12 | 2010-06-24 10:15 | Yta | 4.9 |  |  |  | 900 | 0.024 | 0.014 | 0.32 | 0.003 | 0.012 | 1.2 | 4.8 | 1.2 | 3.2 | Pär Marklund |  | Salinitet 1,4 | 1.7 | 13
21341240-001 | UKV3 | 63 37 68 | 20 23 12 | 2010-08-27 10:05 | Yta | 4.2 | 13.7 | 9.7 | 90 | 2000 | 0.011 | 0.017 | 0.23 | 0.002 | 0.009 | 0.8 | 4.4 | 0.76 | 3.4 | Pär Marklund |  |  | 3.6 | 8
21366585-001 | UKV3 | 63 37 68 | 20 23 12 | 2011-02-23 13:45 | Yta |  | 0.1 | 12.5 | 88 | 360 | 0.056 | 0.094 | 0.24 | <0,002 | 0.006 | 0.34 | 3.9 | 1.4 |  | Pär Marklund |  |  | <1 | -14
21314367-001 | UKV3 | 63 37 68 | 20 23 12 | 2010-02-24 16:35 | Botten | - | 0.1 | 10.7 | 75 | 2400 | <0,003 | 0.078 | 0.21 | 0.006 | 0.012 | 0.38 | 3.6 | 0.78 |  | Pär Marklund |  | Ingen nederbörd, salinitet 4,4, provt,temp 0,1 | 4.4 | -25
21328693-001 | UKV3 | 63 37 68 | 20 23 12 | 2010-06-02 15:40 | Botten | 5 |  | 10.8 | 84 | 2500 | 0.005 | 0.057 | 0.28 | <0,002 | 0.01 | 0.62 | 3.6 | 0.83 |  | Pär Marklund |  | Salinitet 4,4 | 4.5 | 19
21332629-001 | UKV3 | 63 37 68 | 20 23 12 | 2010-06-24 10:15 | Botten | 4.9 |  | 9.1 | 80 | 2600 | <0,003 | 0.05 | 0.27 | <0,002 | 0.012 | 0.55 | 3.5 | 0.8 |  | Pär Marklund |  | Salinitet 4,4 | 4.7 | 13
21341241-001 | UKV3 | 63 37 68 | 20 23 12 | 2010-08-27 10:05 | Botten | 4.2 | 8.9 | 8.2 | 73 | 2700 | 0.015 | 0.073 | 0.23 | 0.008 | 0.015 | 1.2 | 4.1 | 0.8 |  | Pär Marklund |  |  | 4.9 | 8
21366587-001 | UKV3 | 63 37 68 | 20 23 12 | 2011-02-23 13:45 | Botten |  | 0.1 | 13.5 | 91 | 2500 | 0.004 | 0.1 | 0.24 | 0.008 | 0.013 | 0.39 | 4.3 | 0.81 |  | Pär Marklund |  |  | 4.5 | -14
21314369-001 | UKV4 | 63 35 95 | 20 18 75 | 2010-02-24 15:15 | Yta | - | 0 | 14.4 | 91 | 2100 | <0,003 | 0.086 | 0.23 | 0.003 | 0.01 | 0.38 | 3.7 | 0.9 |  | Pär Marklund |  | Ingen nederbörd, salinitet 4,1, provt,temp 0 | 3.8 | -25
21327505-001 | UKV4 | 63 35 95 | 20 18 75 | 2010-05-26 15:25 | Yta | 6.5 |  | 13.4 | 107 | 1700 | 0.007 | 0.02 | 0.25 | <0,002 | 0.015 | 1.2 | 5 | 0.92 | 3.6 | Pär Marklund |  |  | 3.1 | 8
21332633-001 | UKV4 | 63 35 95 | 20 18 75 | 2010-06-24 09:55 | Yta | 4.9 | - |  |  | 1500 | 0.038 | 0.006 | 0.36 | 0.004 | 0.017 | 0.96 | 4.5 | 1 | 4.5 | Pär Marklund |  | Salinitet 2,5 | 2.7 | 13
21341242-001 | UKV4 | 63 35 95 | 20 18 75 | 2010-08-27 09:20 | Yta | 4.2 | 13.6 | 9.7 | 89 | 2000 | 0.006 | 0.012 | 0.22 | 0.003 | 0.01 | 0.75 | 4.2 | 0.78 | 4.9 | Pär Marklund |  |  | 3.6 | 7
21366581-001 | UKV4 | 63 35 95 | 20 18 75 | 2011-02-23 12:00 | Yta |  | 0.2 | 12.5 | 91 | 390 | 0.076 | 0.091 | 0.26 | <0,002 | 0.005 | 0.32 | 3.5 | 1.4 |  | Pär Marklund |  |  | <1 | -14
21314371-001 | UKV4 | 63 35 95 | 20 18 75 | 2010-02-24 15:15 | Botten |  | 0.1 | 13.1 | 87 | 2700 | <0,003 | 0.07 | 0.2 | 0.008 | 0.015 | 0.6 | 3.6 | 0.67 |  | Pär Marklund |  | Ingen nederbörd, salinitet 4,3, provt,temp 0,1 | 4.9 | -25
21327507-001 | UKV4 | 63 35 95 | 20 18 75 | 2010-05-26 15:25 | Botten | 6.5 |  | 12.6 | 101 | 1900 | 0.026 | 0.037 | 0.34 | <0,002 | 0.013 | 1.8 | 4.3 | 0.86 |  | Pär Marklund |  |  | 3.5 | 8
21332632-001 | UKV4 | 63 35 95 | 20 18 75 | 2010-06-24 09:55 | Botten | 4.9 | - | 9.4 | 77 | 2700 | <0,003 | 0.049 | 0.25 | 0.004 | 0.01 | 0.57 | 3.5 | 0.73 |  | Pär Marklund |  | Salinitet 4,8 | 4.9 | 13
21341243-001 | UKV4 | 63 35 95 | 20 18 75 | 2010-08-27 09:20 | Botten | 4.2 | 8 | 8.6 | 78 | 3000 | 0.003 | 0.054 | 0.23 | 0.013 | 0.019 | 1.2 | 4.1 | 0.84 |  | Pär Marklund |  |  | 5.4 | 7
21366574-001 | UKV4 | 63 35 95 | 20 18 75 | 2011-02-23 12:00 | Botten |  | 0.4 | 14.4 | 97 | 2900 | <0,003 | 0.083 | 0.25 | 0.011 | 0.016 | 0.52 | 4.3 | 0.66 |  | Pär Marklund |  |  | 5.3 | -14
-
21366572-001 | UKV1 | 63 41 37 | 20 30 75 | 2011-02-23 08:30 | Yta |  | 0 | 10.1 | 94 | 1800 | <0,003 | 0.11 | 0.25 | <0,002 | 0.006 | 0.2 | 4.3 | 0.97 |  | Pär Marklund | 24.5 |  | 3.3 | -16
21383838-001 | UKV1 | 63 41 37 | 20 30 75 | 2011-06-23 11:20 | Yta | 6.9 | 10.5 | 9.8 | 90 | 1900 | <0,003 | 0.009 | 0.22 | <0,002 | 0.008 | 0.53 | 3.9 | 0.75 | 2.6 | Ulrika Öström | 17.5 |  | 3.5 | 12
21387910-001 | UKV1 | 63 41 37 | 20 30 75 | 2011-07-26 16:30 | Yta | 5 | 16.7 | 9.6 | 107 | 2000 | <0,003 | <0,005 | 0.28 | <0,002 | 0.006 | 0.37 | 3.9 | 0.69 | 2.2 | Niclas Nygren | 0.5 |  | 3.6 | 20
21366573-001 | UKV1 | 63 41 37 | 20 30 75 | 2011-02-23 08:30 | Botten |  | 0.2 | 11.8 | 93 | 2700 | 0.004 | 0.085 | 0.23 | 0.009 | 0.014 | 0.64 | 4.3 | 0.73 |  | Pär Marklund | 24 |  | 4.9 | -16
21383840-001 | UKV1 | 63 41 37 | 20 30 75 | 2011-06-23 11:20 | Botten | 6.9 | 7.7 | 9.8 | 87 | 2400 | <0,003 | 0.023 | 0.24 | <0,002 | 0.008 | 0.86 | 3.7 | 0.7 | q | Ulrika Öström | 17.5 |  | 4.4 | 12
21387911-001 | UKV1 | 63 41 37 | 20 30 75 | 2011-07-26 16:30 | Botten | 5 | 14.2 | 9.6 | 107 | 2400 | <0,003 | 0.032 | 0.28 | <0,002 | 0.006 | 0.35 | 3.9 | 0.75 | q | Niclas Nygren | 0.5 |  | 4.4 | 20
21366575-001 | UKV2 | 63 40 22 | 20 20 00 | 2011-02-23 10:20 | Yta |  | 0.1 | 11.4 | 88 | 20 | 0.033 | 0.085 | 0.2 | <0,002 | 0.005 | 0.38 | 2.4 | 1.5 |  | Pär Marklund | 0.5 |  | <1 | -14
21381711-001 | UKV2 | 63 40 22 | 20 20 00 | 2011-06-10 10:40 | Yta | 4.1 | 16 | 9.8 | 98 | 1100 | 0.017 | 0.015 | 0.29 | <0,002 | 0.009 | 2.4 | 4.2 | 1.1 | 2.2 | Lillemor Sjögren | 6.5 |  | 1.9 | 27
21387908-001 | UKV2 | 63 40 22 | 20 20 00 | 2011-07-26 16:30 | Yta | 3 | 21.1 | 8.8 | 106 | 81 | 0.01 | 0.013 | 0.23 | <0,002 | 0.007 | 1.1 | 2.6 | 0.92 | 2.3 | Niclas Nygren | 0.5 |  | <1 | 20
21366576-001 | UKV2 | 63 40 22 | 20 20 00 | 2011-02-23 10:20 | Botten |  | 0.2 | 11.3 | 94 | 1900 | 0.003 | 0.13 | 0.25 | 0.003 | 0.007 | 0.26 | 4.6 | 0.96 |  | Pär Marklund | 7 |  | 3.5 | -14
21381714-001 | UKV2 | 63 40 22 | 20 20 00 | 2011-06-10 10:40 | Botten | 4.1 | 9 | 11.6 | 107 | 2000 | 0.003 | 0.018 | 0.23 | <0,002 | 0.009 | 1.1 | 4.1 | 0.76 |  | Lillemor Sjögren | 6.5 |  | 3.6 | 27
21387909-001 | UKV2 | 63 40 22 | 20 20 00 | 2011-07-26 16:30 | Botten | 3 | 17.3 | 8.8 | 106 | 1500 | 0.004 | 0.008 | 0.24 | <0,002 | 0.008 | 1 | 3.7 | 0.75 |  | Niclas Nygren | 0.5 |  | 2.7 | 20
21366585-001 | UKV3 | 63 37 68 | 20 23 12 | 2011-02-23 13:45 | Yta |  | 0.1 | 12.5 | 88 | 360 | 0.056 | 0.094 | 0.24 | <0,002 | 0.006 | 0.34 | 3.9 | 1.4 |  | Pär Marklund | 19 |  | <1 | -14
21381705-001 | UKV3 | 63 37 68 | 20 23 12 | 2011-06-10 11:00 | Yta | 6.8 | 10.7 | 11.2 | 108 | 2000 | 0.006 | 0.018 | 0.26 | <0,002 | 0.008 | 1.3 | 5.5 | 0.77 | 1.9 | Lillemor | 23 |  | 3.7 | 27
21387906-001 | UKV3 | 63 37 68 | 20 23 12 | 2011-07-26 15:35 | Yta | 5 | 18.3 | 9.5 | 112 | 2000 | 0.003 | 0.007 | 0.27 | <0,002 | 0.005 | 0.41 | 4 | 0.69 | 1.5 | Niclas Nygren | 0.5 |  | 3.7 | 20
21366587-001 | UKV3 | 63 37 68 | 20 23 12 | 2011-02-23 13:45 | Botten |  | 0.1 | 13.5 | 91 | 2500 | 0.004 | 0.1 | 0.24 | 0.008 | 0.013 | 0.39 | 4.3 | 0.81 |  | Pär Marklund | 18.5 |  | 4.5 | -14
21381707-001 | UKV3 | 63 37 68 | 20 23 12 | 2011-06-10 11:00 | Botten | 6.8 | 7.7 | 10.4 | 97 | 2100 | 0.004 | 0.022 | 0.24 | <0,002 | 0.008 | 0.8 | 4.1 | 0.76 |  | Pär Marklund | 23 |  | 3.7 | 27
21387907-001 | UKV3 | 63 37 68 | 20 23 12 | 2011-07-26 15:35 | Botten | 5 | 12.7 | 9.5 | 112 | 2600 | <0,003 | 0.029 | 0.29 | 0.002 | 0.01 | 0.85 | 4 | 0.7 |  | Niclas Nygren | 0.5 |  | 4.7 | 20
21366581-001 | UKV4 | 63 35 95 | 20 18 75 | 2011-02-23 12:00 | Yta |  | 0.2 | 12.5 | 91 | 390 | 0.076 | 0.091 | 0.26 | <0,002 | 0.005 | 0.32 | 3.5 | 1.4 |  | Pär Marklund | 23 |  | <1 | -14
21383839-001 | UKV4 | 63 35 95 | 20 18 75 | 2011-06-23 15:00 | Yta | 5.7 | 9.2 | 9.9 | 86 | 2300 | <0,003 | 0.011 | 0.22 | <0,002 | 0.009 | 0.5 | 3.9 | 0.69 | 1.2 | Ulrika Öström | 25 |  | 4 | 12
21387902-001 | UKV4 | 63 35 95 | 20 18 75 | 2011-07-26 16:05 | Yta | 4.3 | 16.6 | 9.7 | 110 | 2200 | <0,003 | <0,005 | 0.21 | <0,002 | 0.006 | 0.45 | 3.9 | 0.66 | 2.8 | Niclas Nygren | 0.5 |  | 3.9 | 20
21366574-001 | UKV4 | 63 35 95 | 20 18 75 | 2011-02-23 12:00 | Botten |  | 0.4 | 14.4 | 97 | 2900 | <0,003 | 0.083 | 0.25 | 0.011 | 0.016 | 0.52 | 4.3 | 0.66 |  | Pär Marklund | 22.5 |  | 5.3 | -14
21383841-001 | UKV4 | 63 35 95 | 20 18 75 | 2011-06-23 09:30 | Botten | 5.7 | 6 | 9.5 | 88 | 2600 | <0,003 | 0.026 | 0.25 | <0,002 | 0.009 | 0.6 | 3.7 | 0.67 |  | Ulrika Öström | 25 |  | 4.7 | 12
21387905-001 | UKV4 | 63 35 95 | 20 18 75 | 2011-07-26 16:05 | Botten | 4.3 | 14 | 9.7 | 110 | 2400 | <0,003 | 0.013 | 0.21 | <0,002 | 0.008 | 0.56 | 3.9 | 0.68 |  | Niclas Nygren | 0.5 |  | 4.3 | 20
21415051-001 | UKV4-y | 63 35 95 | 20 18 75 | 2012-01-30 12:30 | Yta | 7 | -0.4 |  |  | 2000 | <0,003 | 0.093 | 0.26 | 0.004 | 0.014 | 0.63 | 3.8 | 0.91 |  | Alcontrol Lillemor |  | 5 cm is | 3.6 | -8
21437222-001 | UKV4-y | 63 35 95 | 20 18 75 | 2012-07-03 11:00 | Yta | 5.5 |  | 8.9 | 88 | 1200 | <0,003 | 0.015 | 0.18 | <0,002 | 0.006 | 0.75 | 3.9 | 1.1 | 3.5 | ALcontrol Lillemor & Johan Nilsson |  |  | 2.2 | 16
21441173-001 | UKV4-y | 63 35 95 | 20 18 75 | 2012-08-03 11:15 | Yta | 6 | 14.9 | 9.8 | 100 | 2000 | 0.006 | 0.022 | 0.27 | <0,002 | 0.005 | 0.56 | 4.1 | 0.8 | 2.3 | Alcontrol Lillemor |  |  | 3.6 | 15
21452301-001 | UKV4-y | 63 35 95 | 20 18 75 | 2012-10-10 10:00 | Yta | 6 | 8.5 | 11.5 | 98 | 1900 | 0.006 | 0.05 | 0.25 | <0,002 | 0.005 | 0.57 | 3.8 | 0.83 | 2.5 | Alcontrol Lillemor |  |  | 3.5 | 5
21415052-001 | UKV4-b | 63 35 95 | 20 18 75 | 2012-01-30 12:30 | Botten | 7 | 0.5 | 12.5 | 82 | 2000 | 0.007 | 0.09 | 0.25 | 0.004 | 0.013 | 0.6 | 3.9 | 0.87 |  | Alcontrol Lillemor |  | 5 cm is | 3.6 | -8
21437241-001 | UKV4-b | 63 35 95 | 20 18 75 | 2012-07-03 11:00 | Botten | 5.5 |  | 9.1 | 86 | 1900 | <0,003 | 0.031 | 0.21 | <0,002 | 0.006 | 0.51 | 4.1 | 0.9 |  | Alcontrol Lillemor |  |  | 3.5 | 16
21441176-001 | UKV4-b | 63 35 95 | 20 18 75 | 2012-08-03 11:15 | Botten | 6 | 13.7 | 9.8 | 100 | 2200 | 0.003 | 0.015 | 0.26 | <0,002 | 0.006 | 0.6 | 3.9 | 0.61 |  | Alcontrol Lillemor |  |  | 4 | 15
21452303-001 | UKV4-b | 63 35 95 | 20 18 75 | 2012-10-10 10:00 | Botten | 6 |  | 10.8 | 93 | 2500 | 0.012 | 0.031 | 0.21 | 0.003 | 0.008 | 0.5 | 3.8 | 0.61 |  | Alcontrol Lillemor |  |  | 4.5 | 5
21415055-001 | UKV3-y | 63 37 68 | 20 23 12 | 2012-01-30 11:00 | Yta |  |  |  |  | 1900 | 0.009 | 0.096 | 0.26 | 0.003 | 0.014 | 0.72 | 3.8 | 0.98 |  | Alcontrol Lillemor |  | 5 cm is | 3.5 | -8
21437244-001 | UKV3-y | 63 37 68 | 20 23 12 | 2012-07-03 10:30 | Yta | 5 | 13.7 | 9.2 | 85 | 1300 | <0,003 | 0.014 | 0.2 | <0,002 | 0.006 | 0.62 | 3.9 | 1 | 2.6 | Alcontrol Lillemor, Johan Nilsson |  |  | 2.4 | 16
21441178-001 | UKV3-y | 63 37 68 | 20 23 12 | 2012-08-03 10:50 | Yta | 6.5 | 13.7 |  |  | 1900 | 0.004 | 0.019 | 0.25 | <0,002 | 0.005 | 0.56 | 4 | 0.82 | 2.2 | Alcontrol Lillemor |  |  | 3.5 | 15
21452304-001 | UKV3-y | 63 37 68 | 20 23 12 | 2012-10-10 09:30 | Yta | 6 | 8 | 11.7 | 98 | 1900 | 0.004 | 0.054 | 0.24 | <0,002 | 0.005 | 0.58 | 4.4 | 0.89 | 2.4 | Alcontrol Lillemor |  |  | 3.5 | 5
21415056-001 | UKV3-b | 63 37 68 | 20 23 12 | 2012-01-30 11:45 | Botten |  |  | 10.9 | 76 | 2000 | 0.005 | 0.091 | 0.25 | 0.004 | 0.014 | 0.79 | 3.7 | 0.84 |  | Alcontrol Lillemor |  | 5 cm is | 3.6 | -8
21437236-001 | UKV3-b | 63 37 68 | 20 23 12 | 2012-07-03 10:30 | Botten | 5 | 6.2 | 8.8 | 81 | 2700 | 0.007 | 0.036 | 0.22 | <0,002 | 0.009 | 0.79 | 3.9 | 0.7 |  | Alcontrol Lillemor, Johan Nilsson |  |  | 4.9 | 16
21441181-001 | UKV3-b | 63 37 68 | 20 23 12 | 2012-08-03 10:50 | Botten | 6.5 | 14.9 | 9.9 | 99 | 2100 | 0.012 | 0.026 | 0.25 | <0,002 | 0.006 | 0.52 | 3.8 | 0.76 |  | Alcontrol Lillemor |  |  | 3.8 | 15
21452306-001 | UKV3-b | 63 37 68 | 20 23 12 | 2012-10-10 09:30 | Botten | 6 |  | 11.5 | 97 | 2400 | 0.013 | 0.034 | 0.23 | 0.002 | 0.007 | 0.52 | 3.7 | 0.68 |  | Alcontrol Lillemor |  |  | 4.4 | 5
21415057-001 | UKV2-y | 63 40 22 | 20 20 00 | 2012-01-30 13:00 | Yta |  |  |  |  | 61 | 0.035 | 0.074 | 0.21 | 0.002 | 0.012 | 0.62 | 3.2 | 1.7 |  | Alcontrol Lillemor |  | 7 cm is | <1 | -8
21437234-001 | UKV2-y | 63 40 22 | 20 20 00 | 2012-07-03 11:30 | Yta | 3 | 15.2 | 8.8 | 88 | 12 | 0.009 | 0.008 | 0.15 | <0,002 | 0.007 | 1.3 | 3.2 | 1.5 | 2.2 | Alcontrol Lillemor |  |  | <1 | 16
21441184-001 | UKV2-y | 63 40 22 | 20 20 00 | 2012-08-03 10:50 | Yta | 3.5 | 17 |  |  | 72 | 0.015 | 0.012 | 0.19 | <0,002 | 0.005 | 0.88 | 2.7 | 1.2 | 2.1 | Alcontrol Lillemor |  |  | <1 | 15
21452308-001 | UKV2-y | 63 40 22 | 20 20 00 | 2012-10-10 10:30 | Yta | 1.6 | 7.5 | 11.5 | 97 | 140 | 0.027 | 0.028 | 0.26 | <0,002 | 0.008 | 1.9 | 6.2 | 1.9 | 1.5 | Alcontrol Lillemor |  |  | <1 | 5
21415058-001 | UKV2-b | 63 40 22 | 20 20 00 | 2012-01-30 13:00 | Botten |  |  | 12 | 86 | 2000 | 0.013 | 0.1 | 0.27 | 0.007 | 0.023 | 2.8 | 3.9 | 0.98 |  | Alcontrol Lillemor |  | 7 cm is | 3.6 | -8
21437223-001 | UKV2-b | 63 40 22 | 20 20 00 | 2012-07-03 11:30 | Botten | 3 | 10.5 | 9.1 | 85 | 1900 | 0.005 | 0.029 | 0.21 | <0,002 | 0.008 | 1.4 | 4 | 0.89 |  | Alcontrol Lillemor |  |  | 3.5 | 16
21441186-001 | UKV2-b | 63 40 22 | 20 20 00 | 2012-08-03 11:45 | Botten | 3.5 | 15.2 | 9.9 | 99 | 1700 | 0.009 | 0.016 | 0.25 | <0,002 | 0.011 | 0.8 | 3.9 | 0.87 |  | Alcontrol Lillemor |  |  | 3.1 | 15
21452310-001 | UKV2-b | 63 40 22 | 20 20 00 | 2012-10-10 10:30 | Botten | 1.6 |  | 10.7 | 91 | 2100 | 0.019 | 0.03 | 0.24 | 0.003 | 0.009 | 0.89 | 4.6 | 0.78 |  | Alcontrol Lillemor |  |  | 3.8 | 5
21415053-001 | UKV1-y | 63 41 37 | 20 30 75 | 2012-01-30 11:00 | Yta |  | -0.4 |  | 3.1 | 1700 | 0.01 | 0.098 | 0.26 | 0.002 | 0.011 | 0.48 | 4.2 | 1 |  | Alcontrol Lillemor |  | 5 cm is | 3.1 | -8
21437221-001 | UKV1-y | 63 41 37 | 20 30 75 | 2012-07-03 09:40 | Yta | 6.2 | 13 | 8.9 | 87 | 1600 | <0,003 | 0.018 | 0.18 | <0,002 | 0.005 | 0.54 | 4.1 | 0.95 | 2.6 | Alcontrol Lillemor, Johan Nilsson |  |  | 2.9 | 15
21441180-001 | UKV1-y | 63 41 37 | 20 30 75 | 2012-08-03 10:10 | Yta | 7 | 15 |  |  | 1800 | 0.009 | 0.018 | 0.26 | <0,002 | 0.005 | 0.63 | 4.2 | 0.84 | 2.3 | Alcontrol Lillemor |  |  | 3.3 | 15.4
21452311-001 | UKV1-y | 63 41 37 | 20 30 75 | 2012-10-10 08:40 | Yta | 7 | 7.6 |  |  | 1800 | <0,003 | 0.064 | 0.25 | <0,002 | 0.005 | 0.4 | 3.8 | 0.95 | 2.4 | Alcontrol Lillemor |  |  | 3.3 | 6
21415054-001 | UKV1-b | 63 41 37 | 20 30 75 | 2012-01-30 11:00 | Botten |  | 0.1 | 10 | 76 | 1900 | 0.008 | 0.096 | 0.27 | 0.003 | 0.012 | 0.68 | 3.9 | 0.93 |  | Alcontrol Lillemor |  | 5 cm is | 3.4 | -8
21437216-001 | UKV1-b | 63 41 37 | 20 30 75 | 2012-07-03 09:40 | Botten | 6.2 | 8 | 9.3 | 85 | 2400 | 0.005 | 0.033 | 0.22 | <0,002 | 0.008 | 0.99 | 3.9 | 0.75 |  | Alcontrol Lillemor, Johan Nilsson |  |  | 4.4 | 15
21441183-001 | UKV1-b | 63 41 37 | 20 30 75 | 2012-08-03 10:10 | Botten | 7 | 14.5 | 9.3 | 92 | 1800 | 0.009 | 0.02 | 0.26 | <0,002 | 0.005 | 0.62 | 4 | 0.84 |  | Alcontrol Lillemor |  |  | 3.3 | 15.4
21452313-001 | UKV1-b | 63 41 37 | 20 30 75 | 2012-10-10 08:40 | Botten | 7 |  | 11 | 94 | 2500 | 0.013 | 0.037 | 0.23 | 0.003 | 0.007 | 0.8 | 4.7 | 0.68 |  | Alcontrol Lillemor |  |  | 4.5 | 6
Note on L6: jem: µg/l enligt länsstyrelsens mall
Note on M6: jem: µg/l enligt länsstyrelsens mall
Note on N6: jem: µg/l enligt länsstyrelsens mall
Note on O6: jem: µg/l enligt länsstyrelsens mall
Note on P6: jem: µg/l enligt länsstyrelsens mall
Note on T158: stl: Osäkert värde . Rådata kollat. Sven Thunéll
Note on P360: STL: osäkert värde