## 2016
Stationsnamn | MD-MVM Id | Provplatskoordinat N/X | Provplatskoordinat E/Y | Provtagningsår | Provtagningsmånad | Provtagningsdag | Max provdjup (m) | Vattentemperatur (°C) | Syrgashalt (mg O2/l) | pH | Kond_25 (mS/m) | Alk/Acid (mekv/l) | Ca (mekv/l) | Mg (mekv/l) | Na (mekv/l) | K (mekv/l) | SO4_IC (mekv/l) | Cl (mekv/l) | F (mg/l) | NH4-N (µg/l) | NO2+NO3-N (µg/l) | Tot-N_TNb (mg/l) | PO4-P (µg/l) | Tot-P (mg/l) | Abs_F 420 (/5cm) | Turb_FNU (FNU) | KMnO4 (mg/l) | TOC (mg/l) | Si (mg/l) | Fe (µg/l) | Mn (µg/l) | Cu (µg/l) | Zn (µg/l) | Al (µg/l) | Cd (µg/l) | Pb (µg/l) | Hg (ng/l) | Cr (µg/l) | Ni (µg/l) | Co (µg/l) | As (µg/l) | V (µg/l) | Kfyll (µg/l)
Vindelälven Maltbrännan | NÖ1 | 7168212 | 705445 | 2016 | 1 | 18 | 0.5 | 0.2 |  | 6.98 | 4.09 | 0.266 | 0.26 | 0.066 | 0.052 | 0.014 | 0.066 | 0.031 | 0.13 | 0.017 | 0.06 | 0.165 | 0.002 | 0.0021 | 0.037 | 0.33 | 11.4 | 2.8 | 2.1 | 120 | 4 | 0.42 | 3 | 25 | 0.002 | 0.05 |  | 0.23 | 0.22 | 0.02 | 0.33 | 0.05
Vindelälven Maltbrännan | NÖ1 | 7168212 | 705445 | 2016 | 2 | 16 | 0.5 | 0.2 |  | 6.97 | 4.15 | 0.271 | 0.27 | 0.068 | 0.061 | 0.016 | 0.067 | 0.031 | 0.14 | 0.01 | 0.069 | 0.158 | 0.002 | 0.0013 | 0.033 | 0.25 | 10.1 | 2.7 | 2.4 | 120 | 4.1 | 0.28 | 1.7 | 18 | 0.002 | 0.03 | 0.55 | 0.06 | 0.17 | 0.02 | 0.32 | 0.03
Vindelälven Maltbrännan | NÖ1 | 7168212 | 705445 | 2016 | 3 | 15 | 0.5 | 0.3 |  | 6.95 | 4.25 | 0.277 | 0.27 | 0.072 | 0.061 | 0.015 | 0.069 | 0.031 | 0.15 | 0.01 | 0.071 | 0.183 | 0.002 | 0.0025 | 0.04 | 0.29 | 10.4 | 2.9 | 2.4 | 140 | 4.1 | 0.37 | 1.8 | 16 | 0.002 | 0.03 |  | 0.06 | 0.18 | 0.02 | 0.36 | 0.03 | <0,5
Vindelälven Maltbrännan | NÖ1 | 7168212 | 705445 | 2016 | 4 | 19 | 0.5 | 0.3 |  | 7.05 | 3.89 | 0.236 | 0.24 | 0.068 | 0.061 | 0.017 | 0.072 | 0.0274 | 0.19 | 0.0015 | 0.049 | 0.196 | 0.002 | 0.0042 | 0.066 | 0.65 | 19.1 | 4.8 | 2.4 | 330 | 12 | 0.44 | 3.6 | 42 | 0.005 | 0.08 | 1.2 | 0.11 | 0.23 | 0.04 | 0.67 | 0.09 | 0.9
Vindelälven Maltbrännan | NÖ1 | 7168212 | 705445 | 2016 | 5 | 17 | 0.5 | 8.1 | 11.5 | 6.87 | 2.7 | 0.134 | 0.17 | 0.044 | 0.04 | 0.014 | 0.06 | 0.0189 | 0.17 | 0.0015 | 0.005 | 0.178 | 0.002 | 0.0061 | 0.106 | 0.79 | 28.5 | 6.4 | 1.8 | 360 | 13 | 0.4 | 2.9 | 64 | 0.007 | 0.12 |  | 0.09 | 0.26 | 0.04 | 0.54 | 0.08 | 2.6
Vindelälven Maltbrännan | NÖ1 | 7168212 | 705445 | 2016 | 6 | 13 | 0.5 | 11.6 |  | 7.1 | 3.35 | 0.231 | 0.21 | 0.048 | 0.038 | 0.012 | 0.052 | 0.0281 | 0.07 | 0.004 | 0.0015 | 0.112 | 0.001 | 0.0032 | 0.036 | 0.42 | 11.4 | 3 | 1.4 | 72 | 7.1 | 0.31 | 1.2 | 19 | 0.004 | 0.07 | 1.2 | 0.04 | 0.2 | 0.02 | 0.2 | 0.03 | 1.1
Vindelälven Maltbrännan | NÖ1 | 7168212 | 705445 | 2016 | 7 | 18 | 0.5 | 18 |  | 7.34 | 3.51 | 0.243 | 0.23 | 0.051 | 0.042 | 0.012 | 0.047 | 0.0266 | 0.08 | 0.003 | 0.0015 | 0.122 | 0.001 | 0.0028 | 0.032 | 0.52 |  | 2.8 | 1.1 | 82 | 14 | 0.3 | 1.5 | 13 | 0.005 | 0.04 |  | 0.06 | 0.19 | 0.03 | 0.29 | 0.03 | 1.9
Vindelälven Maltbrännan | NÖ1 | 7168212 | 705445 | 2016 | 8 | 22 | 0.5 |  | 10 | 7.28 | 3.49 | 0.244 | 0.23 | 0.055 | 0.043 | 0.012 | 0.046 | 0.025 | 0.09 | 0.006 | 0.009 | 0.108 | 0.001 | 0.0031 | 0.028 | 0.41 |  | 2.9 | 1 | 71 | 9.7 | 0.41 | 2.6 | 9 | 0.002 | 0.05 | 0.7 | 0.19 | 0.22 | 0.02 | 0.3 | 0.03 | 1.1
Vindelälven Maltbrännan | NÖ1 | 7168212 | 705445 | 2016 | 9 | 19 | 0.5 | 12 |  | 7.3 | 3.34 | 0.231 | 0.22 | 0.051 | 0.042 | 0.012 | 0.046 | 0.024 | 0.08 | 0.0015 | 0.0015 | 0.1 | 0.001 | 0.0032 | 0.031 | 0.4 | 12 | 3 | 1.2 | 73 | 6.7 | 0.24 | 1 | 14 | 0.002 | 0.05 |  | 0.05 | 0.19 | 0.02 | 0.25 | 0.03 | 2
Vindelälven Maltbrännan | NÖ1 | 7168212 | 705445 | 2016 | 10 | 17 | 0.5 | 3.6 | 13.3 | 7.13 | 3.46 | 0.25 | 0.22 | 0.054 | 0.043 | 0.013 | 0.052 | 0.025 | 0.12 | 0.0015 | 0.008 | 0.119 | 0.001 | 0.003 | 0.035 | 0.37 | 11 | 2.9 | 1.4 | 91 | 5.1 | 0.24 | 0.9 | 16 | 0.002 | 0.07 | 0.58 | 0.04 | 0.18 | 0.02 | 0.28 | 0.04 | 0.9
Vindelälven Maltbrännan | NÖ1 | 7168212 | 705445 | 2016 | 11 | 14 | 0.5 | 0.5 | 14.5 | 7.08 | 3.88 | 0.264 | 0.25 | 0.06 | 0.052 | 0.014 | 0.06 | 0.028 | 0.14 | 0.006 | 0.028 | 0.127 | 0.001 | 0.0035 | 0.033 | 0.6 | 11.7 | 2.9 | 1.8 | 110 | 6.8 | 0.27 | 1 | 16 | 0.002 | 0.11 |  | 0.05 | 0.18 | 0.02 | 0.3 | 0.04
Vindelälven Maltbrännan | NÖ1 | 7168212 | 705445 | 2016 | 12 | 12 | 0.5 | 0.2 |  | 7.05 | 4.06 | 0.273 | 0.26 | 0.065 | 0.052 | 0.015 | 0.065 | 0.026 | 0.15 | 0.019 | 0.042 | 0.154 | 0.001 | 0.0021 | 0.039 | 0.27 | 11.7 | 3.3 | 2.1 | 110 | 4.1 | 0.28 | 1.2 | 16 | 0.002 | 0.05 | 0.76 | 0.05 | 0.17 | 0.02 | 0.34 | 0.03
Ume älv Stornorrfors | NÖ2 | 7090408 | 748141 | 2016 | 1 | 18 | 0.5 | 0.01 |  | 7.03 | 3.82 | 0.249 | 0.24 | 0.067 | 0.052 | 0.012 | 0.048 | 0.042 | 0.06 | 0.018 | 0.08 | 0.163 | 0.002 | 0.0028 | 0.035 | 0.29 | 10.8 | 2.7 | 1.3 | 77 | 4.8 | 0.43 | 2.5 | 19 | 0.005 | 0.03 | 0.38 | 0.06 | 0.43 | 0.02 | 0.2 | 0.04
Ume älv Stornorrfors | NÖ2 | 7090408 | 748141 | 2016 | 2 | 15 | 0.5 | 0.02 |  | 6.99 | 3.78 | 0.251 | 0.24 | 0.067 | 0.052 | 0.012 | 0.047 | 0.043 | 0.05 | 0.007 | 0.064 | 0.135 | 0.002 | 0.0041 | 0.035 | 0.35 | 10.3 | 2.5 | 1.3 | 77 | 4.9 | 0.36 | 2.2 | 21 | 0.005 | 0.02 | 0.42 | 0.07 | 0.48 | 0.02 | 0.19 | 0.04
Ume älv Stornorrfors | NÖ2 | 7090408 | 748141 | 2016 | 3 | 15 | 0.5 | 0.02 |  | 6.99 | 3.84 | 0.255 | 0.24 | 0.067 | 0.057 | 0.012 | 0.048 | 0.045 | 0.05 | 0.007 | 0.052 | 0.144 | 0.002 | 0.0032 | 0.034 | 5.8 | 8.9 | 2.4 | 1.3 | 80 | 5.1 | 0.34 | 1.8 | 18 | 0.002 | 0.02 | 0.45 | 0.06 | 0.4 | 0.02 | 0.17 | 0.04
Ume älv Stornorrfors | NÖ2 | 7090408 | 748141 | 2016 | 4 | 12 | 0.5 | 0.07 |  | 6.91 | 3.6 | 0.22 | 0.21 | 0.067 | 0.052 | 0.017 | 0.049 | 0.0414 | 0.06 | 0.011 | 0.065 | 0.224 | 0.002 | 0.0123 | 0.071 | 2.3 | 18 | 4.6 | 1.6 | 270 | 17 | 0.62 | 3.2 | 98 | 0.006 | 0.13 | 1.3 | 0.19 | 0.62 | 0.13 | 0.32 | 0.2
Ume älv Stornorrfors | NÖ2 | 7090408 | 748141 | 2016 | 5 | 16 | 0.5 | 8.78 | 11.5 | 6.86 | 2.84 | 0.147 | 0.17 | 0.053 | 0.048 | 0.015 | 0.054 | 0.0248 | 0.15 | 0.005 | 0.009 | 0.209 | 0.002 | 0.0097 | 0.115 | 1.7 | 33.9 | 7.1 | 2 | 450 | 17 | 0.51 | 2.7 | 99 | 0.007 | 0.15 | 2.1 | 0.17 | 0.44 | 0.08 | 0.68 | 0.17
Ume älv Stornorrfors | NÖ2 | 7090408 | 748141 | 2016 | 6 | 14 | 0.5 | 10.9 |  | 7.01 | 3.13 | 0.203 | 0.2 | 0.053 | 0.043 | 0.013 | 0.047 | 0.0281 | 0.1 | 0.008 | 0.005 | 0.154 | 0.001 | 0.0056 | 0.056 | 1.2 | 17.9 | 4 | 1.6 | 130 | 11 | 0.38 | 1.3 | 36 | 0.005 | 0.08 | 1.1 | 0.09 | 0.34 | 0.03 | 0.38 | 0.07
Ume älv Stornorrfors | NÖ2 | 7090408 | 748141 | 2016 | 7 | 19 | 0.5 | 18.04 |  | 7.19 | 3.35 | 0.212 | 0.2 | 0.058 | 0.048 | 0.013 | 0.044 | 0.0319 | 0.1 | 0.008 | 0.004 | 0.166 | 0.001 | 0.0069 | 0.056 | 1.3 |  | 4.5 | 1.3 | 150 | 15 | 0.44 | 1.2 | 34 | 0.004 | 0.05 | 0.94 | 0.09 | 0.43 | 0.03 | 0.41 | 0.08
Ume älv Stornorrfors | NÖ2 | 7090408 | 748141 | 2016 | 8 | 22 | 0.5 | 15.39 | 10 | 7.22 | 3.49 | 0.241 | 0.23 | 0.06 | 0.052 | 0.013 | 0.048 | 0.028 | 0.1 | 0.006 | 0.0015 | 0.121 | 0.001 | 0.0046 | 0.049 | 0.71 |  | 3.5 | 1.1 | 150 | 16 | 0.35 | 1.3 | 19 | 0.002 | 0.05 | 0.71 | 0.05 | 0.26 | 0.03 | 0.44 | 0.06
Ume älv Stornorrfors | NÖ2 | 7090408 | 748141 | 2016 | 9 | 13 | 0.5 | 12.28 |  | 7.21 | 3.42 | 0.226 | 0.21 | 0.058 | 0.048 | 0.013 | 0.048 | 0.031 | 0.1 | 0.01 | 0.003 | 0.141 | 0.001 | 0.0049 | 0.042 | 0.78 | 15 | 3.8 | 1.2 | 120 | 17 | 0.36 | 1.2 | 24 | 0.002 | 0.05 | 0.64 | 0.07 | 0.34 | 0.03 | 0.4 | 0.06
Ume älv Stornorrfors | NÖ2 | 7090408 | 748141 | 2016 | 10 | 17 | 0.5 | 4.41 |  | 7.07 | 3.5 | 0.237 | 0.21 | 0.058 | 0.048 | 0.013 | 0.05 | 0.034 | 0.1 | 0.018 | 0.009 | 0.129 | 0.001 | 0.0042 | 0.034 | 0.8 | 12.8 | 3.1 | 1.3 | 140 | 11 | 0.3 | 1 | 20 | 0.002 | 0.06 | 0.59 | 0.06 | 0.28 | 0.03 | 0.33 | 0.06
Ume älv Stornorrfors | NÖ2 | 7090408 | 748141 | 2016 | 11 | 21 | 0.5 | 0.09 | 13.8 | 6.93 | 3.84 | 0.235 | 0.24 | 0.068 | 0.061 | 0.016 | 0.06 | 0.042 | 0.1 | 0.015 | 0.08 | 0.246 | 0.001 | 0.0082 | 0.059 | 1.7 | 18.4 | 4.4 | 1.9 | 240 | 16 | 0.53 | 2.7 | 65 | 0.005 | 0.11 | 1.1 | 0.14 | 0.51 | 0.09 | 0.34 | 0.14
Ume älv Stornorrfors | NÖ2 | 7090408 | 748141 | 2016 | 12 | 14 | 0.5 | 0.02 |  | 6.98 | 3.8 | 0.249 | 0.23 | 0.065 | 0.052 | 0.012 | 0.05 | 0.042 | 0.08 | 0.011 | 0.058 | 0.158 | 0.001 | 0.0038 | 0.038 | 0.44 | 10.4 | 2.8 | 1.3 | 97 | 6.5 | 0.34 | 1.5 | 19 | 0.002 | 0.03 | 0.47 | 0.05 | 0.38 | 0.02 | 0.21 | 0.04

## 2015
Stationsnamn | MD-MVM Id | Stationskoordinat N/X | Stationskoordinat E/Y | Provtagningsår | Provtagningsmånad | Provtagningsdag | Max provdjup (m) | Vattentemperatur (°C) | Syrgashalt (mg O2/l) | pH | Kond_25 (mS/m) | Alk/Acid (mekv/l) | Ca (mekv/l) | Mg (mekv/l) | Na (mekv/l) | K (mekv/l) | SO4_IC (mekv/l) | Cl (mekv/l) | F (mg/l) | NH4-N (µg/l) | NO2+NO3-N (µg/l) | Tot-N_TNb (µg/l) | PO4-P (µg/l) | Tot-P (µg/l) | Abs_F 420 (/5cm) | Turb_FNU (FNU) | KMnO4 (mg/l) | Tot-N_TNb (µg/l) | TOC (mg/l) | Si (mg/l) | Fe (µg/l) | Mn (µg/l) | Cu (µg/l) | Zn (µg/l) | Al (µg/l) | Cd (µg/l) | Pb (µg/l) | Hg (ng/l) | Cr (µg/l) | Ni (µg/l) | Co (µg/l) | As (µg/l) | V (µg/l) | Kfyll (µg/l)
Vindelälven Maltbrännan | NÖ1 | 7168178 | 705435 | 2016 | 1 | 18 | 0.5 | 0.2 |  | 6.98 | 4.09 | 0.266 |  | 0.07 | 0.06 | 0.02 | 0.07 | 0.03 | 0.17 | 0.018 | 0.052 | 0.181 | 0.0015 | 0.0019 | 0.04 | 0.31 | 9.1 | 181 | 2.7 | 2.3 | 0.13 | 5.1 | 0.28 | 1.4 | 16 | <0,01 | 0.03 |  | 0.06 | 0.14 | 0.02 | 0.38 | 0.05
Vindelälven Maltbrännan | NÖ1 | 7168178 | 705435 | 2016 | 2 | 16 | 0.5 | 0.2 |  | 6.97 | 4.15 | 0.271 |  | 0.07 | 0.06 | 0.02 | 0.07 | 0.03 | 0.18 | 0.017 | 0.072 | 0.186 | 0.0015 | 0.0037 | 0.03 | 0.39 | 9.7 | 186 | 3 | 2.6 | 0.15 | 5.5 | 0.32 | 2.6 | 15 | <0,01 | 0.04 | 0.47 | 0.05 | 0.15 | 0.03 | 0.41 | 0.05
Vindelälven Maltbrännan | NÖ1 | 7168178 | 705435 | 2016 | 3 | 15 | 0.5 | 0.3 |  | 6.95 | 4.25 | 0.277 |  | 0.07 | 0.06 | 0.02 | 0.07 | 0.03 | 0.19 | 0.005 | 0.073 | 0.155 | 0.0015 | 0.002 | 0.03 | 0.46 | 10 | 155 | 2.8 | 2.5 | 0.19 | 5.4 | 0.31 | 3.7 | 21 | <0,01 | 0.05 |  | 0.07 | 0.17 | 0.03 | 0.43 | 0.06
Vindelälven Maltbrännan | NÖ1 | 7168178 | 705435 | 2016 | 4 | 19 | 0.5 | 0.3 |  | 7.05 | 3.89 | 0.236 |  | 0.07 | 0.06 | 0.02 | 0.07 | 0.03 | 0.19 | 0.016 | 0.079 | 0.186 | 0.0015 | 0.0045 | 0.04 | 0.57 | 12 | 186 | 2.8 | 2.3 | 0.26 | 17 | 0.3 | 1.8 | 21 | <0,01 | 0.06 | 0.63 | 0.08 | 0.18 | 0.03 | 0.52 | 0.05
Vindelälven Maltbrännan | NÖ1 | 7168178 | 705435 | 2016 | 5 | 17 | 0.5 | 8.1 | 11.5 | 6.87 | 2.7 | 0.134 |  | 0.05 | 0.04 | 0.01 | 0.06 | 0.02 | 0.15 | 0.0015 | 0.016 | 0.247 | 0.002 | 0.0098 | 0.12 | 1.4 | 33.4 | 247 | 7.8 | 2 | 0.49 | 28 | 0.42 | 4.4 | 83 | 0.01 | 0.17 |  | 0.1 | 0.27 | 0.06 | 0.61 | 0.09
Vindelälven Maltbrännan | NÖ1 | 7168178 | 705435 | 2016 | 6 | 13 | 0.5 | 11.6 |  | 7.1 | 3.35 | 0.231 |  | 0.05 | 0.04 | 0.01 | 0.05 | 0.03 | 0.08 | 0.01 | 0.008 | 0.165 | 0.002 | 0.0031 | 0.06 | 0.39 | 18.2 | 165 | 4.2 | 1.6 | 0.1 | 7.4 | 0.32 | 2.4 | 37 | 0.01 | 0.08 | 1.9 | 0.08 | 0.22 | 0.03 | 0.26 | 0.04
Vindelälven Maltbrännan | NÖ1 | 7168178 | 705435 | 2016 | 7 | 18 | 0.5 | 18 |  | 7.34 | 3.51 | 0.243 |  | 0.05 | 0.05 | 0.01 | 0.05 | 0.04 | 0.06 | 0.0015 | 0.0015 | 0.147 | 0.002 | 0.0038 | 0.05 | 0.55 | 14.2 | 147 | 3.6 | 1.3 | 0.1 | 12 | 0.31 | 2.4 | 36 | <0,01 | 0.06 |  | 0.08 | 0.22 | 0.03 | 0.23 | 0.04
Vindelälven Maltbrännan | NÖ1 | 7168178 | 705435 | 2016 | 8 | 22 | 0.5 |  | 10 | 7.28 | 3.49 | 0.244 |  | 0.04 | 0.04 | 0.01 | 0.04 | 0.03 | 0.08 | 0.004 | 0.0015 | 0.122 | 0.002 | 0.0037 | 0.04 | 0.5 | 13.8 | 122 | 3.2 | 1.2 | 0.12 | 9.9 | 0.27 | 2.6 | 20 | <0,01 | 0.05 | 1 | 0.06 | 0.18 | 0.03 | 0.29 | 0.03 | 2.3
Vindelälven Maltbrännan | NÖ1 | 7168212 | 705445 | 2016 | 9 | 19 | 0.5 | 12 |  | 7.3 | 3.34 | 0.231 |  | 0.05 | 0.04 | 0.01 | 0.04 | 0.03 | 0.09 | 0.004 | 0.005 | 0.12 | 0.002 | 0.003 | 0.04 | 0.4 | 10.9 | 120 | 2.7 | 1.2 | 0.091 | 9.9 | 0.29 | 1.3 | 15 | <0,01 | 0.05 |  | 0.08 | 0.14 | 0.02 | 0.27 | 0.03 | 1.4
Vindelälven Maltbrännan | NÖ1 | 7168178 | 705435 | 2016 | 10 | 17 | 0.5 | 3.6 | 13.3 | 7.13 | 3.46 | 0.25 |  | 0.05 | 0.04 | 0.01 | 0.05 | 0.03 | 0.11 | 0.0015 | 0.005 | 0.146 | 0.002 | 0.0027 | 0.04 | 0.52 | 12.5 | 146 | 3.2 | 1.4 | 0.12 | 6.1 | 0.35 | 1.2 | 22 | <0,01 | 0.11 | 0.76 | 0.06 | 0.2 | 0.02 | 0.31 | 0.04 | 1.2
Vindelälven Maltbrännan | NÖ1 | 7168212 | 705445 | 2016 | 11 | 14 | 0.5 | 0.5 | 14.5 | 7.08 | 3.88 | 0.264 |  | 0.05 | 0.04 | 0.01 | 0.05 | 0.03 | 0.1 | 0.004 | 0.02 | 0.107 | 0.002 | 0.002 | 0.04 | 0.32 | 9.8 | 107 | 2.6 | 1.5 | 0.09 | 5.2 | 0.28 | 1.1 | 22 | <0,01 | 0.07 |  | 0.06 | 0.19 | 0.02 | 0.26 | 0.03
Vindelälven Maltbrännan | NÖ1 | 7168212 | 705445 | 2016 | 12 | 12 | 0.5 | 0.2 |  | 7.05 | 4.06 | 0.273 |  | 0.06 | 0.05 | 0.01 | 0.06 | 0.03 | 0.11 | 0.011 | 0.039 | 0.168 | 0.002 | 0.0021 | 0.04 | 0.32 | 10.9 | 168 | 2.9 | 1.9 | 0.11 | 4.5 | 0.35 | 1.7 | 23 | <0,01 | 0.04 | 0.62 | 0.1 | 0.21 | 0.02 | 0.33 | 0.05
Ume älv Stornorrfors | NÖ2 | 7090468 | 748065 | 2015 | 1 | 12 | 0.25 | 0.01 |  | 6.94 | 4.04 | 0.26 | 0.26 | 0.08 | 0.06 | 0.02 | 0.06 | 0.04 | - | 0.025 | 0.061 | 0.228 | 0.0015 | 0.0038 | 0.05 | 0.57 | - | - | 3.5 | 2.2 | 0.23 | 12 | 0.35 | 1.8 | 36 | <0,01 | 0.05 | 0.71 | 0.07 | 0.29 | 0.03 | 0.39 | 0.08
Ume älv Stornorrfors | NÖ2 | 7090468 | 748065 | 2015 | 2 | 16 | 0.5 | 0.02 |  | 6.86 | 3.71 | 0.26 | 0.25 | 0.07 | 0.05 | 0.01 | 0.05 | 0.03 | - | 0.011 | 0.076 | 0.245 | 0.0015 | 0.0044 | 0.03 | 0.78 | - | - | 3.4 | 1.6 | 0.12 | 6.1 | 0.52 | 6.4 | 22 | <0,01 | 0.11 | 0.48 | 0.07 | 0.49 | 0.03 | 0.23 | 0.06
Ume älv Stornorrfors | NÖ2 | 7090468 | 748065 | 2015 | 3 | 17 | 0.15 | 0.02 |  | 7.09 | 3.97 | 0.27 | 0.26 | 0.07 | 0.05 | 0.01 | 0.05 | 0.04 | - | 0.009 | 0.098 | 0.171 | 0.0015 | 0.0048 | 0.03 | 0.53 | - | - | 2.6 | 1.4 | 0.12 | 9.3 | 0.47 | 4.8 | 25 | <0,01 | 0.06 | 0.51 | 0.1 | 0.45 | 0.04 | 0.24 | 0.06
Ume älv Stornorrfors | NÖ2 | 7090468 | 748065 | 2015 | 4 | 15 | 0.15 | 0.2 |  | 6.94 | 3.78 | 0.22 | 0.22 | 0.07 | 0.06 | 0.02 | 0.05 | 0.04 | - | 0.012 | 0.119 | 0.294 | 0.0015 | 0.0208 | 0.08 | 5.5 | - | - | 5.1 | 2 | 0.53 | 28 | 0.82 | 7.2 | 190 | 0.01 | 0.27 | 1.8 | 0.42 | 0.83 | 0.24 | 0.43 | 0.45
Ume älv Stornorrfors | NÖ2 | 7090468 | 748065 | 2015 | 5 | 19 | 0.15 | 6.1 | 12.8 | 6.97 | 3 | 0.13 | 0.17 | 0.05 | 0.05 | 0.01 | 0.06 | 0.02 | - | 0.006 | 0.05 | 0.272 | 0.002 | 0.0126 | 0.12 | 1.9 | - | - | 8 | 2.1 | 0.54 | 31 | 0.64 | 8.5 | 120 | 0.01 | 0.23 | 2.5 | 0.23 | 0.5 | 0.11 | 0.73 | 0.21
Ume älv Stornorrfors | NÖ2 | 7090468 | 748065 | 2015 | 6 | 22 | 0.15 | 12.47 |  | 7.11 | 3.16 | 0.19 | 0.19 | 0.05 | 0.05 | 0.01 | 0.05 | 0.03 | - | 0.006 | 0.011 | 0.181 | 0.002 | 0.0063 | 0.06 | 0.9 | - | - | 4.2 | 1.5 | 0.16 | 14 | 0.42 | 5.5 | 46 | <0,01 | 0.08 | 1.4 | 0.11 | 0.36 | 0.04 | 0.33 | 0.07
Ume älv Stornorrfors | NÖ2 | 7090468 | 748065 | 2015 | 7 | 15 | 0.15 | 15.3 |  | 7.12 | 3.41 | 0.22 | 0.22 | 0.06 | 0.05 | 0.01 | 0.05 | 0.04 | - | 0.006 | 0.016 | 0.147 | 0.002 | 0.0072 | 0.04 | 0.68 | - | - | 3.7 | 1.2 | 0.15 | 17 | 0.49 | 3.9 | 35 | <0,01 | 0.12 | 1.1 | 0.11 | 0.43 | 0.05 | 0.29 | 0.09
Ume älv Stornorrfors | NÖ2 | 7090468 | 748065 | 2015 | 8 | 17 | 0.15 | 15.61 | 9.8 | 7.14 | 3.34 | 0.21 | 0.18 | 0.05 | 0.04 | 0.01 | 0.04 | 0.03 | - | 0.013 | 0.016 | 0.152 | 0.002 | 0.0055 | 0.05 | 0.8 | - | - | 3.5 | 1.2 | 0.13 | 21 | 0.48 | 4.1 | 24 | <0,01 | 0.09 | 0.88 | 0.09 | 0.46 | 0.04 | 0.37 | 0.06
Ume älv Stornorrfors | NÖ2 | 7090408 | 748141 | 2015 | 9 | 14 | 0.15 | 12.74 |  | 7.17 | 3.48 | 0.23 | 0.21 | 0.06 | 0.05 | 0.01 | 0.04 | 0.04 | - | 0.011 | 0.042 | 0.154 | 0.002 | 0.0041 | 0.03 | 0.69 | - | - | 2.8 | 1 | 0.1 | 15 | 0.6 | 7.4 | 21 | <0,01 | 0.08 | 0.69 | 0.08 | 0.35 | 0.03 | 0.29 | 0.04
Ume älv Stornorrfors | NÖ2 | 7090468 | 748065 | 2015 | 10 | 12 | 0.15 | 5.63 | 12.2 | 7.2 | 3.57 | 0.22 | 0.21 | 0.06 | 0.05 | 0.01 | 0.05 | 0.04 | - | 0.0015 | 0.055 | 0.242 | 0.002 | 0.0053 | 0.04 | 0.78 | - | - | 3.7 | 1.3 | 0.14 | 12 | 0.52 | 6.2 | 30 | <0,01 | 0.09 | 0.69 | 0.11 | 0.4 | 0.04 | 0.35 | 0.06
Ume älv Stornorrfors | NÖ2 | 7090408 | 748141 | 2015 | 11 | 16 | 0.15 | 1.57 | 13.4 | 7.17 | 3.64 | 0.23 | 0.21 | 0.06 | 0.05 | 0.01 | 0.05 | 0.04 | - | 0.008 | 0.069 | 0.204 | 0.002 | 0.0035 | 0.05 | 0.73 | - | - | 3.1 | 1.3 | 0.13 | 34 | 0.47 | 4.6 | 31 | <0,01 | 0.07 | 0.79 | 0.1 | 0.4 | 0.03 | 0.25 | 0.06
Ume älv Stornorrfors | NÖ2 | 7090408 | 748141 | 2015 | 12 | 15 | 0.5 | 0.01 |  | 7 | 3.62 | 0.24 | 0.22 | 0.07 | 0.05 | 0.01 | 0.05 | 0.04 | - | 0.015 | 0.051 | 0.17 | 0.002 | 0.0036 | 0.04 | 0.38 | - | - | 3.1 | 1.5 | 0.11 | 6.4 | 0.38 | 2 | 28 | <0,01 | 0.03 | 0.71 | 0.09 | 0.42 | 0.03 | 0.27 | 0.05